## 0_CoverPage
C673项目高配配置整车CAN协议报文定义会签表
V2.1.5
C673项目高配配置整车CAN协议报文定义会签表
包含模块 | 牵头人 | 签审意见 | 协议版本号 | 完成时间
编制:
审核:
批准:
深蓝汽车科技有限公司
编号：
编号：

## 1_ChangeRecord
协议报文变更与修订记录
日期 | 版本 | 人员 | 序号 | 更改/影响章节 | 备注 | 涉及网段 | 涉及节点
2023-06-08 15:21:27 | V2.1.5 | 张宇 | 1 | 修改位置：ADASACAN_GW_1C2 修改内容：新增HDC工作状态信号 修改原因：根据付应5月26日ichangan沟通，要求ADC接收此信号，用于抑制智驾功能 |  | ADASACAN | GW,ADC
2023-04-26 00:00:00 | V2.1.4 | 张宇 | 2 | 修改位置：ADASACAN_GW_2C2 修改内容：助力缸制动压力有效信号的Invalid Value由'/'改为'0x0'； 修改原因：根据韩朋玉4月21日邮件反馈，完善信号的无效值 |  | ADASACAN | GW,FC
2023-04-26 00:00:00 | V2.1.4 | 张宇 | 3 | 修改位置：ADASACAN_GW_2C2 修改内容：助力缸制动压力信号的Invalid Value由'/'改为'0xFFF'； 修改原因：根据韩朋玉4月21日邮件反馈，完善信号的无效值，在检测到压力信号无效的时候发0xFFF |  | ADASACAN | GW,FC
2023-03-28 00:00:00 | V2.1.3 | 张宇 | 4 | 修改位置：ADASA_GW_20B、ADASD_GW_20B、CHF_IBCU_20B 修改内容：删除ADASA_GW_20B、ADASD_GW_20B网段中的CDD(减速度控制)激活、CDD(减速度控制)可用，并删除CHF_IBCU_20B中的路由信息，CHF_IBCU_20B中CDD(减速度控制)可用信号的接收方中删除GW 修改原因：根据3月28日付应ichangan反馈修改，智驾不接收以上信号 |  | ADASACAN,ADASDCAN,CHCANFD | GW，ADC，FC
2023-03-17 00:00:00 | V2.1.3 | 张宇 | 5 | 修改位置：ADASA_GW_24F 修改内容：修改EPS系统状态的初始值，由空白改为0x0，无效值由空白改为NA 修改原因：勘误 |  | ADASACAN | GW,FC
2023-03-03 00:00:00 | V2.1.3 | 张宇 | 6 | 修改位置：ICAN_CDC_507,ADASA_GW_507 修改内容：修改自动制动使能开关信号的初始值，由/改为0x1 修改原因：根据成杰3月9日邮件反馈，此开关为强制开启，HU初始化过程中默认会发送初始值，需协议同步修改初始值为0x1 |  | ICAN,ADASACAN | CDC，GW，ADC，FC
2023-03-01 00:00:00 | V2.1.3 | 曾明朗 | 7 | 修改位置：ADASA_VCU_161,CH_VCU_1B1,PT_VCU_2A1,I_VCU_2A1,ADASB_VCU_161 修改内容："加速模式"信号值描述由0x0:invalid 0x1:Normal 0x2:Fast 0x3:Slow 更改为0x0:invalid 0x1:Normal 0x2:Fast 0x3:Economic 修改原因：根据功能方案《加速踏板扭矩需求计算V1.0.3》、《整车驾驶模式管理V1.0.1》修改 |  | ADASACAN,CHCANFD,ADASDCAN,ICAN,PTCAN | VCU,APA,ADC,FC,CDC
2022-12-26 00:00:00 | V2.1.2 | 张宇 | 8 | 修改位置：CHF_TBOX_2F7、PT_TBOX_2F7、I_TBOX_2F7、ADASA_TBOX_2F7、ADASD_TBOX_2F7 修改内容：修改云端计算的SOH、云端更新时刻的车端累计放电量、云端计算的SOC差值、Tbox预留0-100范围内的值5、Tbox预留0-1范围内的值、Tbox预留0-1000范围内的值1、Tbox预留0-1000范围内的值2、Tbox预留0-6000范围内的值1信号的周期，由1000改为100 修改原因：勘误 |  | ADASDCAN,ADASACAN,ICAN,CHCANFD,PTCAN | TBOX，BCU
2022-12-23 00:00:00 | V2.1.2 | 张宇 | 9 | 修改位置：PT_TBOX_2F7、I_TBOX_2F7、CHF_TBOX_2F7、ADASA_TBOX_2F7、ADASD_TBOX_2F7 修改内容：云端更新时刻的车端累计放电量的起始位改为504，云端计算的SOC差值的起始位改为322 修改原因：勘误 |  | PTCAN,CHCANFD,ADASACAN,ADASDCAN,ICAN | TBOX，BCU
2022-12-23 00:00:00 | V2.1.2 | 张宇 | 10 | 修改位置：PT_TBOX_2F7、CHF_TBOX_2F7、ADASA_TBOX_2F7 修改内容：删除起始位为318，长度为2的远程视频监控请求信号 修改原因：无其他控制器接收，此信号为SVDC内部信号，删除该信号，位置留给BCU车云融合功能的信号使用 |  | PTCAN,CHCANFD,ADASACAN | TBOX，VCU
2022-12-23 00:00:00 | V2.1.2 | 张宇 | 11 | 修改位置：PT_TBOX_2F7、CHF_TBOX_2F7、ADASA_TBOX_2F7 修改内容：新增起始位为395，长度为1的远程视频监控请求信号 修改原因：根据电控板块提出的2F7帧在各网段保持一致要求，做调整 |  | PTCAN,CHCANFD,ADASACAN | TBOX，VCU
2022-12-21 00:00:00 | V2.1.2 | 张宇 | 12 | 修改位置：PT_TBOX_2F7、I_TBOX_2F7、CHF_TBOX_2F7、ADASA_TBOX_2F7、ADASD_TBOX_2F7 修改内容：将云端计算的SOC差值信号的起始位由248改为322 修改原因：因位置与TBOX软件版本号冲突，调整起始位 |  | PTCAN,ICAN,CHCANFD,ADASACAN,ADASDCAN | TBOX，BCU
2022-12-21 00:00:00 | V2.1.2 | 张宇 | 13 | 修改位置：PT_TBOX_2F7、I_TBOX_2F7、CHF_TBOX_2F7、ADASA_TBOX_2F7、ADASD_TBOX_2F7 修改内容：将云端更新时刻的车端累计放电量信号的起始位由232改为504 修改原因：因位置与TBOX软件版本号冲突，调整起始位 |  | PTCAN,ICAN,CHCANFD,ADASACAN,ADASDCAN | TBOX，BCU
2022-12-21 00:00:00 | V2.1.2 | 张宇 | 14 | 修改位置：PT_TBOX_2F7、I_TBOX_2F7、CHF_TBOX_2F7、ADASA_TBOX_2F7、ADASD_TBOX_2F7 修改内容：刪除TBOX預留0-100范围内的值1、TBOX預留0-100范围内的值2、TBOX預留0-100范围内的值3、TBOX預留0-100范围内的值4 修改原因：因位置与TBOX软件版本号冲突，删除以上信号 |  | PTCAN,ICAN,CHCANFD,ADASACAN,ADASDCAN | TBOX，BCU
2022-12-06 00:00:00 | V2.1.2 | 易成会 | 15 | 修改位置：ICAN_TBOX_2F7,PTCAN_TBOX_2F7,CHCANFD_TBOX_2F7,ADASACAN_TBOX_2F7,ADASBCAN_TBOX_2F7 修改内容：“紧急救援呼叫状态”更改信号描述 由“0x0:待机 0x1:接通中 0x2:通话中 0x3:通话结束 0x4:Reserved 0x5:Reserved 0x6:Reserved 0x7:Invalid” 改为 0x0:待机 0x1:接通中 0x2:通话中 0x3:通话结束 0x4:碰撞接通中 0x5:碰撞通话中 0x6:Reserved 0x7:Invalid 修改原因：功能方案《紧急救援功能（远程终端车载端）V1.0.3》 | 跟随C385高配V2.2.5_20221206 | ICAN,PTCAN,CHCANFD,ADASACAN,ADASDCAN | CDC,TBOX
2022-12-06 00:00:00 | V2.1.2 | 姜天宇 | 16 | 修改位置：CHCANFD_IBCU_3C2,ADASDCAN_GW_3C2,ADASACAN_GW_3C2 修改内容：取消删除EPB外部请求可用 修改原因：何临基反馈软件需要加回 | 跟随C385高配V2.2.5_20221206 | CHCANFD,ADASDCAN,ADASACAN | IBCU,VCU,GW,APA,ADC,FC
2022-12-06 00:00:00 | V2.1.2 | 姜天宇 | 17 | 修改位置：CHCANFD_IBCU_17A,ADASDCAN_GW_17A,ADASACAN_GW_17A 修改内容：取消删除APA请求拉EPB可用 修改原因：何临基反馈软件需要加回 | 跟随C385高配V2.2.5_20221206 | CHCANFD,ADASDCAN,ADASACAN | IBCU,GW,APA,ADC,FC
2022-12-05 00:00:00 | V2.1.2 | 张宇 | 18 | 修改位置：ADASA_TBOX_2F7、ADASD_TBOX_2F7、I_TBOX_2F7、CHF_TBOX_2F7 修改内容：新增云端计算的SOH、云端更新时刻的车端累计放电量、云端计算的SOC差值、Tbox预留0-100范围内的值1、Tbox预留0-100范围内的值2、Tbox预留0-100范围内的值3、Tbox预留0-100范围内的值4、Tbox预留0-100范围内的值5、Tbox预留0-1范围内的值、Tbox预留0-1000范围内的值1、Tbox预留0-1000范围内的值2、Tbox预留0-6000范围内的值1 修改原因：根据12月5日马凌云邮件，为实现SOH车云融合大数据的功能，需要新增信号 |  | ADASACAN,ADASDCAN,ICAN,CHCANFD | TBOX
2022-11-18 00:00:00 | V2.1.1 | 陈豪 | 19 | 修改位置：ICAN_TBOX_2F7,PTCAN_TBOX_2F7,ADASACAN_TBOX_2F7,ADASDCAN_TBOX_2F7 修改内容：删除 SOS红色故障指示灯闪烁信号 修改原因：SVDC反馈需删除 |  | ICAN,PTCAN,ADASACAN,ADASDCAN | TBOX
2022-10-17 00:00:00 | V2.1.1 | 张宇 | 20 | 修改位置：B_SRS_278、CHCANFD_GW_278、ADASA_GW_278、ADASD_GW_278、R_IBCU_278 修改内容：横向加速度、纵向加速度、偏航率的最大值由49.91改为49.9，81.92改为81.91 修改原因：根据韩朋玉10月17日邮件反馈，做调整 |  | BCAN,CHCANFD,ADASDCAN,ADASACAN,RCAN | SRS、GW、ADC,VCU,ACR,TBOX、IBCU,EPS,RBM、FC、LVSM
2022-10-17 00:00:00 | V2.1.1 | 姜天宇 | 21 | 修改位置：CHCANFD_IBCU_3C2,ADASDCAN_GW_3C2,ADASACAN_GW_3C2 修改内容：删除EPB外部请求可用 修改原因：雷曦邮件反馈高配车型不会发出该信号 | 跟随C385EV高配协议V2.2.5_1028-14轮 | CHCANFD,ADASDCAN,ADASACAN | IBCU,VCU,GW,APA,ADC,FC
2022-10-14 00:00:00 | V2.1.1 | 姜天宇 | 22 | 修改位置：CHCANFD_IBCU_20B,ADASDCAN_GW_20B,ADASACAN_GW_20B 修改内容：删除CDD(减速度控制)可用 修改原因：雷曦邮件反馈修改 | 跟随C385EV高配协议V2.2.4_1014 | CHCANFD,ADASDCAN,ADASACAN | IBCU,GW,ADC,FC
2022-10-14 00:00:00 | V2.1.1 | 姜天宇 | 23 | 修改位置：ADASACAN_GW_20B,ADASDCAN_GW_20B,CHCANFD_IBCU_20B 修改内容：删除ESP参考车速 修改原因：雷曦邮件反馈修改 | 跟随C385EV高配协议V2.2.4_1014 | ADASACAN,ADASDCAN,CHCANFD | GW,FC,INS,IBCU
2022-10-14 00:00:00 | V2.1.1 | 姜天宇 | 24 | 修改位置：CHCANFD_IBCU_17A,ADASDCAN_GW_17A,ADASACAN_GW_17A 修改内容：删除APA请求拉EPB可用 修改原因：雷曦邮件反馈修改 | 跟随C385EV高配协议V2.2.4_1014 | CHCANFD,ADASDCAN,ADASACAN | IBCU,GW,APA,ADC,FC
2022-10-14 00:00:00 | V2.1.1 | 姜天宇 | 25 | 修改位置：CHCANFD_IBCU_20B,ADASDCAN_GW_20B,ADASACAN_GW_20B,BCAN_GW_322 修改内容：删除CDD(减速度控制)激活 修改原因：雷曦邮件反馈修改 | 跟随C385EV高配协议V2.2.4_1014 | CHCANFD,ADASDCAN,ADASACAN,BCAN | IBCU,GW,ADC,FC,SRS
2022-10-11 00:00:00 | V2.1.1 | 张宇 | 26 | 修改位置：PT_TBOX_2F7、ADASA_TBOX_2F7、ADASD_TBOX_2F7、I_TBOX_2F7、CHF_TBOX_2F7 修改内容：删除车联网激活状态信号 修改原因：跟随C385项目DA协议V2.2.4_0906 | 跟随C385高配V2.2.4 | ICAN,ADASACAN,ADASDCAN,CHCANFD | TBOX ,CDC
2022-10-10 00:00:00 | V2.1.1 | 张宇 | 27 | 修改位置：B_TBOX_296、PT_TBOX_2F7、ADASA_TBOX_2F7、ADASD_TBOX_2F7、I_TBOX_2F7、CHF_TBOX_2F7 修改内容：删除远程视频查看请求信号 修改原因：跟随C385EV高配V2.2.4_0906 | 跟随C385高配V2.2.4 | ICAN,BCAN,ADASACAN,ADASDCAN,CHCANFD | TBOX，BDC，CDC
2022-10-09 00:00:00 | V2.1.1 | 姜天宇 | 28 | 修改位置：ADASACAN_GW_2C2 修改内容：新增转发IB制动踏板机械行程有效,IB制动踏板机械行程到ADASACAN，由FC接收。源信号增加到ADASACAN的路由 修改原因：何临基反馈修改 | 跟随C385EV高配协议V2.2.4_1013 | ADASACAN | GW,FC
2022-09-13 00:00:00 | V2.1.1 | 张宇 | 29 | 修改位置：PT_TBOX_2F7、ADASA_TBOX_2F7、ADASD_TBOX_2F7、CHCANFD_TBOX_2F7、I_TBOX_2F7 修改内容：在5个网段中同步TBOX所有信号，并删除原来的TCAN_TBOX_2F7 修改原因：C673项目取消VBOX |  | PTCAN,ICAN,ADASACAN,ADASDCAN,CHCANFD | TBOX
2022-09-05 00:00:00 | V2.1.1 | 姜天宇 | 30 | 修改位置：BCAN_BDC_288,ADASACAN_GW_288,ICAN_GW_288,BSCAN_BDC_288 修改内容：右转向灯信号中文名称改为右转向灯工作状态 修改原因：廖毅邮件反馈，统一协议与方案的名称 | 跟随C385EV高配协议0906 | BCAN,ADASACAN,ICAN,BSCAN | BDC,GW,ADC,SRS,FC,CDC,HUD,BLE
2022-09-05 00:00:00 | V2.1.1 | 姜天宇 | 31 | 修改位置：BCAN_BDC_288,ADASACAN_GW_288,ICAN_GW_288,BSCAN_BDC_288 修改内容：左转向灯信号中文名称改为左转向灯工作状态 修改原因：廖毅邮件反馈，统一协议与方案的名称 | 跟随C385EV高配协议0906 | BCAN,ADASACAN,ICAN,BSCAN | BDC,GW,ADC,SRS,FC,CDC,HUD,BLE
2022-08-08 00:00:00 | V2.1.1 | 姜天宇 | 32 | 修改位置：ADASDCAN_TBOX_2F7,ADASACAN_TBOX_2F7,CHCANFD_TBOX_2F7,ICAN_TBOX_2F7,PTCAN_TBOX_2F7 修改内容：道路救援语音提示请求的描述由 0x0:No Request 0x1:正在连接客服中心 0x2:服务台来电 0x3:服务尚未激活 0x4:Reserved 0x5:Reserved 0x6:Reserved 0x7:Invalid 更新为 0x0:No Request 0x1:正在为您连接长安深蓝管家中心，请稍后 0x2:服务台来电 0x3:服务尚未激活，如需激活，请联系长安授权服务网点 0x4:Reserved 0x5:Reserved 0x6:Reserved 0x7:Invalid 修改原因：基于方案《语音提示V1.0.4》修改 | 第13轮EV方案 跟随C385高配V2.2.4_0822 | ADASDCAN,ADASACAN,CHCANFD,ICAN,PTCAN | VBOX,CDC
2022-07-21 00:00:00 | V2.1.0 | 姜天宇 | 33 | 修改位置：CHCANFD_IBCU_20B,ADASDCAN_GW_20B,ADASACAN_GW_20B 修改内容：删除ESP液压保压 修改原因：雷曦邮件反馈修改,删除主CAN信号,保留RCAN信号 | 跟随C385高配协议V2.2.3_0727 | CHCANFD,ADASDCAN,ADASACAN | IBCU,GW,APA,ADC,FC
2022-07-08 00:00:00 | V2.1.0 | 姜天宇 | 34 | 修改位置：ADASACAN_FC_571 修改内容：FC软件版本号Z,FC软件版本号.,FC软件版本号Y,FC软件版本号X,FC软件版本号W,FC软件版本号S,FC硬件版本号Z,FC硬件版本号.,FC硬件版本号Y,FC硬件版本号X,FC硬件版本号W,FC硬件版本号H,接收节点删除VBOX,overview同步修改 修改原因：依据SVDC需求修改 |  | ADASACAN | VBOX
2022-06-06 00:00:00 | V2.1.0 | 姜天宇 | 35 | 修改位置：ADASACAN_VCU_161 修改内容：补充161内信号：整车续驶里程,网关_ADS信息校验失败标志,铅蓄电池电压,模拟EPB开关状态有效,模拟EPB开关状态 修改原因：依据SVDC反馈，保持SVDC发送的ID在各个网段上一致 | 跟随C385高配V2.2.3(0609ichangan中收到的） | ADASACAN | VCU
2022-06-02 00:00:00 | V2.1.0 | 姜天宇 | 36 | 修改位置：ADASACAN_GW_2F7,ADASDCAN_VBOX_2F7,CHCANFD_VBOX_2F7,PTCAN_VBOX_2F7,ICAN_GW_2F7 修改内容：补充2F7内信号：预约加热请求,哨兵模式开关设置,远程监控信号延时,TBOX_APA_Y坐标,TBOX_APA_X坐标,手机发送的APA控制指令,定时唤醒BCU请求标志位,TBOX远程启动请求,手机发送的APA功能选择指令,当前位置纬度,当前位置经度,当前位置信息有效,热失控风险推送,全车视频监控请求,车机驻网状态信号,车机网络信号质量,远程监控请求信号,Send2Car定位请求,远程寻车请求,充电SOC设置（Tbox仲裁后）,道路救援扬声器请求,道路救援呼叫状态,道路救援回拨电话请求,道路救援语音提示请求,剩余保养提醒,远程车窗开闭请求,远程视频监控请求,远程方向盘加热请求,远程副驾座椅通风请求,远程副驾座椅加热请求,远程背门开闭请求,远程解闭锁请求,远程无钥匙驾驶授权请求,远程主驾座椅通风请求,远程主驾座椅加热请求,远程空调目标温度,远程控制空调请求,低压电瓶充电请求,远程前除霜开启请求,紧急救援扬声器请求,紧急救援呼叫状态,紧急救援回拨电话请求,紧急救援语音提示请求,电池预热请求状态,预约充电状态,预约充电开始时间（分钟）,预约充电开始时间（小时）,预约充电结束时间（时）,预约充电结束时间（分）,预约充电需求信号,预约充电模式 修改原因：依据SVDC反馈，保持SVDC发送的ID在各个网段上一致 | 跟随C385高配V2.2.3(0609ichangan中收到的） | ADASACAN,ADASDCAN,CHCANFD,PTCAN,ICAN | VBOX
2022-04-17 00:00:00 | V2.0.1 | 姜天宇 | 37 | 修改位置：RCAN_ADC_244,CHCANFD_GW_244,ADASACAN_FC_244,ADASDCAN_ADC_244 修改内容：ACC目标加速度值offset由-5改为-10 修改原因：最小值由-5变为-10，offset对应由-5改为-10 | 跟随C385高配V2.2.3 | RCAN,CHCANFD,ADASACAN,ADASDCAN | ADC,IBCU,GW,RBM,FC
2022-03-25 00:00:00 | V2.0.1 | 姜天宇 | 38 | 修改位置：CHCANFD_GW_1BA,ADASACAN_FC_1BA,ADASDCAN_ADC_1BA 修改内容：删除1BA_授权值,1BA_复位标志,1BA_报文计数器 修改原因：依据SVDC需求修改，此版协议不体现信息安全相关信号 | 跟随C385EV高配 | CHCANFD,ADASACAN,ADASDCAN | GW,EPS,IBCU,FC,ADC
2022-03-25 00:00:00 | V2.0.1 | 姜天宇 | 39 | 修改位置：CHCANFD_GW_1AD,ADASACAN_VCU_1AD,ADASDCAN_GW_1AD 修改内容：删除1AD_授权值,1AD_复位计数器,1AD_行程计数器，overview同步修改 修改原因：依据SVDC需求修改，此版协议不体现信息安全相关信号 | 跟随C385EV高配 | CHCANFD,ADASACAN,ADASDCAN | GW,EPS,IBCU,FC,ADC
2022-03-25 00:00:00 | V2.0.1 | 姜天宇 | 40 | 修改位置：CHCANFD_GW_244,ADASACAN_FC_244,ADASDCAN_ADC_244 修改内容：删除244_复位标志,244_报文计数器,244_授权值 修改原因：依据SVDC需求修改，此版协议不体现信息安全相关信号 | 跟随C385EV高配 | CHCANFD,ADASACAN,ADASDCAN | GW,IBCU,RBM,EPS,FC,ADC
2022-03-25 00:00:00 | V2.0.1 | 姜天宇 | 41 | 修改位置：ADASACAN_FC_571 修改内容：FC软件版本号Z,FC软件版本号.,FC软件版本号Y,FC软件版本号X,FC软件版本号W,FC软件版本号S,FC硬件版本号Z,FC硬件版本号.,FC硬件版本号Y,FC硬件版本号X,FC硬件版本号W,FC硬件版本号H,接收节点删除TBOX,overview同步修改 修改原因：依据SVDC需求修改 | 跟随C385EV高配 | ADASACAN | VBOX
2022-03-23 00:00:00 | V2.0.1 | 姜天宇 | 42 | 修改位置：CHCANFD_VCU_1B1,ADASACAN_VCU_161,ADASDCAN_VCU_161,ICAN_VCU_2A1,PTCAN_VCU_2A1,BSCAN_BDC_2B0,BCAN_VCU_2B0 修改内容：整车实际挡位的初始值改为0x3，初始档位为N 修改原因：方案在更新挡位控制方案时，明确整车初始挡位为“N”； | 跟随C385EV高配V2.2.2 | CHCANFD,ADASACAN,ADASDCAN,ICAN,PTCAN,BSCAN,BCAN | VCU,IBCU,FC,APA,ADC,INS,LVSM,CDC,HUD,DMS,ITMS,VBOX,BDC,DSM,FSJB,BLE,PTS,SRS,ACR
2022-03-20 00:00:00 | V2.0.1 | 姜天宇 | 43 | 修改位置：overview 765，76D，791，799 修改内容：删除FR在ADASACAN上的诊断ID 修改原因：何临基反馈修改 | 跟随C385EV高配 | ADASACAN | GW,FC,FR
2022-03-20 00:00:00 | V2.0.1 | 姜天宇 | 44 | 修改位置：ADASACAN_FC_594,ADASDCAN_ADC_594 修改内容：将不休眠原因_2,不休眠原因_1,唤醒原因_2,唤醒原因_1的网段由ADASACAN改为ADASDCAN，发送节点由FC改为ADC，接收节点由FC改为ADC.同步更新overview 修改原因：何临基反馈修改 | 跟随C385EV高配 | ADASACAN,ADASDCAN | FC,ADC
2022-03-16 00:00:00 | V2.0.1 | 刘素利 | 45 | 修改位置：594 修改内容：报文中信号格式改成592报文中的格式（新格式） 修改原因：根据何临基反馈修改 | 跟随C385EV高配 | ADASACAN | FC,FR
2022-03-16 00:00:00 | V2.0.1 | 刘素利 | 46 | 修改位置：3AF 修改内容：道路类型新增转发至ADASACAN,FC接收。完善路由，源信号接收节点增加GW.完善overview 修改原因：根据何临基反馈修改 | 跟随C385EV高配 | ICAN,ADASACAN | GW,FC
2022-03-16 00:00:00 | V2.0.1 | 刘素利 | 47 | 修改位置：overview 修改内容：ADASACAN上的7DF的接收方中删掉ADC,FR 修改原因：根据何临基反馈修改 | 跟随C385EV高配 | ADASACAN | ADC,FR
2022-03-16 00:00:00 | V2.0.1 | 姜天宇 | 48 | 修改位置：ICAN_ADC_3B7,ADASACAN_ADC_3B7 修改内容：新增全景触发方式状态反馈 修改原因：成杰反馈修改 | 跟随C385EV高配 | ICAN,ADASACAN | ADC,CDC,APA
2022-03-16 00:00:00 | V2.0.1 | 刘素利 | 49 | 修改位置：288 修改内容：新增电源状态反馈转发至ADASACAN，FC接收。完善路由。 修改原因：根据何临基反馈修改 | 跟随C385EV高配 | BCAN,ADASACAN | GW,FC
2022-03-14 00:00:00 | V2.0.1 | 姜天宇 | 50 | 修改位置：CHCANFD_IBCU_3C2,ADASACAN_GW_3C2,ADASDCAN_GW_3C2 修改内容：将3C2周期由10ms改为100ms,overview同步修改 修改原因：降低RCAN总线负载率 | 跟随C385EV高配 | CHCANFD,ADASACAN,ADASDCAN | IBCU,GW,VCU,FC,APA,ADC
2022-03-12 00:00:00 | V2.0.1 | 姜天宇 | 51 | 修改位置：BCAN_ADC_30D,ADASACAN_FC_31A,ICAN_ADC_31A,ADASDCAN_ADC_31A 修改内容：IACC驾驶员信息提示下列状态位定义更新 0x18=Prohibition request for rdf； 0x19=Lights on please; 0x1A=智慧偏移，避让大型车辆； 0x1C=HWA recommend； 0x1D=lane missing； 0x1E=请注意侧方车辆，谨慎驾驶 0x1F=reserved； 修改原因：何临基反馈需求修改 |  | BCAN,ADASACAN,ICAN,ADASDCAN | ADC,FC,CDC,HUD
2022-03-12 00:00:00 | V2.0.1 | 姜天宇 | 52 | 修改位置：CHCANFD_IBCU_20B,ADASDCAN_GW_20B,ADASACAN_GW_20B 修改内容：纵向执行器全功能可用英文名称由IBCU_FullFuncAvailAPA改为IBCU_APCFullFuncAvail 修改原因：谭汉斌反馈修改 | 跟随C385EV高配 | CHCANFD,ADASDCAN,ADASACAN | IBCU,GW,APA,ADC,FC
2022-03-12 00:00:00 | V2.0.1 | 姜天宇 | 53 | 修改位置：ADASACAN_GW_1C2,CHCANFD_IBCU_1C2,ADASDCAN_GW_1C2 修改内容：IBCU全功能可用状态英文名由IBCU_FullFuncAvail改为IBCU_ADCFullFuncAvail 修改原因：谭汉斌反馈修改 | 跟随C385EV高配 | ADASACAN,CHCANFD,ADASDCAN | GW,FC,IBCU,ADC
2022-03-12 00:00:00 | V2.0.1 | 姜天宇 | 54 | 修改位置：ADASDCAN_GW_20B,CHCANFD_IBCU_20B,ADASACAN_GW_20B 修改内容：删除IBCU_CDD功能可用状态 修改原因：谭汉斌反馈修改 | 跟随C385EV高配 | ADASDCAN,CHCANFD,ADASACAN | GW,ADC,IBCU,FC
2022-03-12 00:00:00 | V2.0.1 | 姜天宇 | 55 | 修改位置：CHCANFD_IBCU_20B,ADASDCAN_GW_20B,ADASACAN_GW_20B 修改内容：ESP减速度激活英文名称由ESP_APAStatus改为IBCU_APCActiveStatus 修改原因：谭汉斌反馈修改 | 跟随C385EV高配 | CHCANFD,ADASDCAN,ADASACAN | IBCU,GW,APA,ADC,FC
2022-03-12 00:00:00 | V2.2.2 | 姜天宇 | 56 | 修改位置：CHCANFD_IBCU_20B,ADASDCAN_GW_20B,ADASACAN_GW_20B 修改内容：纵向执行器降级功能可用英文名称由APA_Available_ReducedFunction改为IBCU_APCReducedFuncAvail 修改原因：谭汉斌反馈修改 |  | CHCANFD,ADASDCAN,ADASACAN | IBCU,GW,APA,ADC,FC
2022-03-12 00:00:00 | V2.0.1 | 姜天宇 | 57 | 修改位置：ADASACAN_GW_1C2,CHCANFD_IBCU_1C2,ADASDCAN_GW_1C2 修改内容：IBCU降级功能可用状态英文名称由IBCU_ReduceFuncAvail改为IBCU_ADCReducedFuncAvail 修改原因：谭汉斌反馈修改 | 跟随C385EV高配 | ADASACAN,CHCANFD,ADASDCAN | GW,FC,IBCU,ADC
2022-03-12 00:00:00 | V2.0.1 | 姜天宇 | 58 | 修改位置：RCAN_ADC_244,CHCANFD_GW_244,ADASACAN_FC_244,ADASDCAN_ADC_244 修改内容：ACC目标加速度值的最小值，最大值从-5，7.75改为-10，2.75 修改原因：谭汉斌反馈修改 | 跟随C385EV高配 | RCAN,CHCANFD,ADASACAN,ADASDCAN | ADC,IBCU,GW,RBM,FC
2022-03-10 00:00:00 | V2.0.1 | 姜天宇 | 59 | 修改位置：ADASACAN_GW_1AD,ADASDCAN_GW_1AD 修改内容：1AD_授权值,1AD_复位计数器,1AD_行程计数器,将发送节点中的VCU替换为GW 修改原因：高配secoc信号根据信息安全李家兴要求修改 | 跟随C385EV高配 | ADASACAN,ADASDCAN | GW,FC,ADC,VCU
2022-03-09 00:00:00 | V2.0.1 | 姜天宇 | 60 | 修改位置：ADASACAN 修改内容：GW输出的信号，Receiver均改为"GW,FC＂并删除ADC VCU输出的信号，Receiver改为VCU,FC TBOX输出的信号，Receiver改为TBOX,FC 修改原因：何临基反馈修改 | 跟随C385EV高配 | ADASACAN | ADC,FC
2022-03-09 00:00:00 | V2.0.1 | 姜天宇 | 61 | 修改位置：ADASACAN_FC_307,ICAN_ADC_307,ADASDCAN_ADC_307 修改内容：ACC目标类型的信号描述增加0x6:van 修改原因：何临基反馈修改 | 跟随C385EV高配 | ADASACAN,ICAN,ADASDCAN | FC,ADC,CDC,HUD
2022-03-05 00:00:00 | V2.0.1 | 刘素利 | 62 | 修改位置：20B 修改内容：纵向执行器全功能可用的英文名称APA_Available_FullFunction改为IBCU_FullFuncAvailAPA、纵向执行器降级功能可用的英文名称APA_Available_ReducedFunction改为IBCU_ReduceFuncAvailAPA 修改原因：根据任传兵、谭汉斌反馈修改 |  | CHCANFD,ADASACAN,ADASDCAN | IBCU,GW,APA,ADC
2022-03-05 00:00:00 | V2.0.1 | 刘素利 | 63 | 修改位置：1BA 修改内容：ACC_1C0校验和、ACC_1C0计数器中文名称改为ACC_1BA_0校验和、ACC_1BA_0计数器 修改原因：根据任传兵反馈修改 | 跟随C385EV高配 | ADASACAN,ADASDCAN,CHCANFD | ADC,GW,EPS,FC
2022-03-05 00:00:00 | V2.0.1 | 刘素利 | 64 | 修改位置：307 244 修改内容： 将307中的纵向接管请求信号修改至244中，周期由100改为20ms，起始位置由131改为420，位置由新能源自行排布 修改原因：根据任传兵反馈修改 | 跟随C385EV高配 | ICAN,ADASDCAN,ADASACAN | ADC,APA,CDC,HUD,FC
2022-03-05 00:00:00 | V2.0.1 | 刘素利 | 65 | 修改位置：278 修改内容： ESP_278计数器、ESP_278校验和增加ADC接收 修改原因：根据任传兵反馈修改 | 跟随C385EV高配 | ADASDCAN,ADASACAN | ADC
2022-03-05 00:00:00 | V2.0.1 | 刘素利 | 66 | 修改位置：2A8 修改内容： 2A8帧报文校验、2A8帧报文计数增加到ADASDCAN,ADASACAN的转发，ADC接收。完善路由 修改原因：根据任传兵反馈修改 | 跟随C385EV高配 | ADASDCAN,ADASACAN | ADC
2022-03-05 00:00:00 | V2.0.1 | 刘素利 | 67 | 修改位置：ADASD_ADC_572、T_GW_572 修改内容： 572由原来的ADASACAN FC转发改为ADASDCAN ADC转发。VBOX接收 修改原因：根据任传兵反馈修改 |  | ADASDCAN,ADASACAN,TCAN | FC,ADC,VBOX,GW
2022-03-05 00:00:00 | V2.0.1 | 刘素利 | 68 | 修改位置：31A 244 修改内容： 将31A中的横向接管请求信号修改至244中，周期由100改为20ms，起始位置由131改为418，位置由新能源自行排布 修改原因：根据任传兵反馈修改 | 跟随C385EV高配 | ICAN,ADASDCAN,ADASACAN | ADC,APA,CDC,HUD,FC
2022-03-05 00:00:00 | V2.0.1 | 刘素利 | 69 | 修改位置：ADASD_ADC_693、T_GW_693 修改内容：693由原来的ADASACAN FC转发改为ADASDCAN ADC转发。VBOX接收 修改原因：根据任传兵反馈修改 |  | ADASDCAN,ADASACAN,TCAN | FC,ADC,VBOX,GW
2022-02-18 00:00:00 | V2.0.1 | 姜天宇 | 70 | 修改位置：ISCAN_CDC_522,CHCANFD_IBCU_1C2,CHCANFD_IBCU_17A,ADASDCAN_GW_17A,ADASACAN_GW_17A,BCAN_GW_320,ICAN_GW_1C2,PTCAN_GW_1C2,BSCAN_BDC_320 修改内容：车速信号最大值由460.744改为460.74375 修改原因：高低配协议统一 | 跟随C385EV高配V2.2.2 | ISCAN,CHCANFD,ADASDCAN,ADASACAN,BCAN,ICAN,PTCAN,BSCAN | CDC,AMP,IBCU,GW,VCU,VBOX,EPS,RBM,APA,ADC,INS,FC,BDC,SRS,ACR,HUD,DMS,ITMS,ESCL,DSM,FSJB,BLE,PTS
2022-02-12 00:00:00 | V2.0.1 | 姜天宇 | 71 | 修改位置：CHCANFD_IBCU_2C2,ADASDCAN_GW_2C2,ADASACAN_GW_2C2 修改内容：将17A中的助力缸制动压力（IBCU_PlungerBrakePressure）、助力缸制动压力有效，踏板模拟器制动压力(IBCU_PFSBrakePressure)、踏板模拟器制动压力有效从17A移至2C2中，并修改对应路由 修改原因：谭汉斌1月20号邮件反馈，C385DA配置同意修改底盘域onebox方案相关的信号的修改 |  | CHCANFD,ADASDCAN,ADASACAN | IBCU,GW,VCU,APA,ADC,FC
2022-02-12 00:00:00 | V2.0.1 | 姜天宇 | 72 | 修改位置：CHCANFD_IBCU_1C2,ADASDCAN_GW_1C2,ADASACAN_GW_1C2,BCAN_GW_320 修改内容：把20B中Esp制动灯点亮请求移至1C2中,并修改对应路由 修改原因：谭汉斌1月20号邮件反馈，C385DA配置同意修改底盘域onebox方案相关的信号的修改 |  | CHCANFD,ADASDCAN,ADASACAN,BCAN | IBCU,GW,APA,ADC
2022-01-25 00:00:00 | V2.0.1 | 姜天宇 | 73 | 修改位置：ADASACAN_FC_312,ICAN_GW_312,ADASDCAN_ADC_312 修改内容：ACC目标ID信号描述由： 0x0-0xE:1-15 0xF:no target 0x0-0xE:1-15 0xF:invalid 改为： 0x0-0xE:1-15 0xF:no target 修改原因：智驾徐嫚反馈修改 |  | ADASACAN,ICAN,ADASDCAN | FC,GW,CDC,HUD,ADC,BDC
2022-01-22 00:00:00 | V2.0.1 | 刘素利 | 74 | 修改位置：24F 修改内容：IACC控制中断反馈的描述0x6:MESSAGE FAULT改为0x6:ADAS MESSAGE FAULT 修改原因：纠正错误 |  | ADASACAN,ADASDCAN | FC,ADC,APA
2022-01-18 00:00:00 | V2.0.1 | 刘素利 | 75 | 修改位置：ADASDCAN ADASACAN 修改内容：删除2D5，INS和LVSM需要的总里程信号采用报文路由，仍然路由2D2,修改路由和overview.ADC从ICAN直接接收ADC需求信号。 修改原因：架构更改ADC与ICAN直连，INS和LVSM接收的信号仍然由GW转发 |  | ADASDCAN,ADASACAN | GW,ADC,INS,FC,LVSM
2022-01-13 00:00:00 | V2.0.1 | 姜天宇 | 76 | 修改位置：OVERVIEW 修改内容：ADASCACAN删除：752.75A.763.76B；ADASDCAN删除：753.75B.754.75C.766.76E.767.76F.7B3.7BB.747.74F。 修改原因：删除重复诊断ID | 借用C385EV高配 | ADASACAN,ADASDCAN | GW,FC,INS,LVSM,RLR,RRR,FLR,FRR,ADC
2021-12-28 00:00:00 | V2.0.0 | 张宇 | 77 | 修改位置：B_SRS_278、R_IBCU_278、ADASA_GW_278、ADASD_GW_278、CHF_GW_278 修改内容：修改SRS_278帧的周期，由20改为10，修改"横向加速度"信号的起始位由16改为19，长度改为13，精度改为0.01，偏移量改为-32，最大值改为49.91，最小值改为-32，初始值改为0xC80，无效值改为0x1FFF，“纵向加速度”信号长度由10改为13，精度由0.03125改为0.01，偏移量由-16改为-32，最小值由-16改为-32，最大值由15.90625改为49.91，初始值由0x0改为0xC80，无效值由0x3FF改为0x1FFF，“偏航率“信号的初始值由0x1FFF改为0x0 修改原因：根据C385EV低配协议修改 |  | BCAN,RCAN,ADASACAN,ADASDCAN,CHCANFD | SRS，GW，IBCU ，APA,ADC，EPS，RBM，FC，BDC

## 2_Terms
参数说明
Property 属性 | Description 描述 | Remarks 备注
ECU 发送ECU | ECU name that sends the described message and signal 发送相应报文和信号的ECU名称
Message ID 报文标识符 | Message identifier 报文标识符
Message Name 报文名称 | Message name 报文名称
Cycle Time (ms) 报文周期时间（ms） | Cycle time of the message if it should be sent cyclically 报文发送周期时间（仅对周期性发送报文） | Unit: ms 单位：毫秒
Send Type 报文发送类型 | Send type for the message. 报文的发送类型 Send type:"Cyclic", "Event", "IfActive", etc。 发送类型："Cyclic", "Event", "IfActive"等
MessageLength (bytes) 报文长度 | Byte length of the message 报文的字节长度
Byte/Bit/bits 字节位置/位位置/信号位顺序 | Mapped start position of the signal by "Motorola forward LSB" format. It indicates the lsb (least significant bit) of LSB (least significant byte) from beginning of the message. (See the figure on the right). Bitwise to the left, bytewise to the up (from
Signal Name (Englishi) 信号名称（英文） | Signal name in Chinese 英文信号名称
Signal Name (Chinese) 信号名称（中文） | Signal name in Englishi 中文信号名称
Signal Description 信号描述 | Hex-physics representation of the signal value 信号十六进制值所代表的物理值
Signal Source 信号源 | 信号的来源
Signal Type 信号类型 | 分为“Unsigned”、“signed”
Initial Value 初始值 | Initial value in hex value 十六进制表述的初始化值 | If no valid signal is available after network startup, the predefined initial value (refer to the functional requirement) shall be sent. 如果在网络启动后没有可用的有效信号，预定义的初始值将被发送（取决于功能需求）。
Invalid Value 无效值 | Invalid value in hex value 十六进制表述的无效值 | Value to be sent when there is a problem with the calculation of the respective signal. Note: Whether to use default value or Invalid value when there is a problem with the calculation of the respective signal depends on the sender. When signal with Invalid Value received, the receiver knows that there is something wrong with this signal source. How to deal with the signal with invalid value depense on the receiver. 当信号出现问题时发送的指示该信号无效的值。 注：当信号出现问题时，使用缺省值还是无效值，取决于发送方。 当接收方接收到取值等于无效值的信号时，接收方即识别该信号源出现了问题。接收方接收到该信号后如何处理，取决于接收方。
Unit 信号单位 | Unit of the signal physical value 信号物理值的单位
CAN Range MIN 信号最小值（十六进制） | Minimum value of the signal in Hex value 信号在CAN报文中的十六进制表示的最小值
CAN Range MAX 信号最大值（十六进制） | Maximum value of the signal in Hex value 信号在CAN报文中的十六进制表示的最大值
Physical Range MIN 信号最小值（物理值） | Physical minimum value of the signal in physical value 信号的物理最小值 | The "physical value" of a signal is the value of the physical quantity (e.g. speed, rpm, temperature, etc.) that represents the signal. 信号的物理值即这个信号所代表的物理量（例如：速度、转速、温度等）。
Physical Range MAX 信号最大值（物理值） | Physical maximum value of the signal in physical value 信号的物理最大值 | /
Resolution 精度 | Resulotion value is to calculate the physical value of the signal. 十六进制值的比例因子是为了计算信号的物理值。 | The signal's conversion formula (Rasolution, Offset) is used to transform the hex value to a physical value or in the reverse direction. [Physical value] = ( [Hex value] * [Resolution] ) + [Offset] 使用信号的转换公式用来作为十六进制和物理值之间的相互转换。 [物理值] = ( [十六进制值] * [精度] )
Offset 偏移量 | Offset value is to calculate the physical value of the signal. 偏移量用来计算信号的物理值。
ECUs List ECUs列表 | It indicates which ECUs send/receive the signals. If "S" is marked, the ECU sends the signal. If "R" is marked, the ECUreceives the signal. 指示了信号被哪些ECU发送、接收。如果标为“S”，该ECU发送此信号。如果标为“R”，该ECU接收此信号。 | One column for each ECU - e.g. BCM,IBC, … 每列代表一个ECU，如BCM，IBC等。
Comments 备注 | 1、各报文中未占用位、保留位均填0处理
其他 | NA 表示不可定义或者不做定义 | 理论上信号路的默认值不允许出现NA填充
| / 表示不可定义或者不做定义 | 理论上信号路的默认值不允许出现NA填充
| LastValue 表示发送节点停止发送或者总线故障导致接受节点无法正常结束时，接受节点最后一次正确接受到的值。 | 接受节点下电时需存储该数据。
| 对于网关转发信号，推荐整帧转发。 | 网关信号路由要求：如果默认值不可定义，推荐用LastValue代替。
报文路由 | 报文ID、信号位置、信号数量、信号定义均不改变的报文整帧路由（周期可以变化）

## 4_OverView
SubNet | Nodes | Sending Mode | Cycle Time(ms) | Sending ID (hex) | DLC (byte) | Involved Nodes | 1/通讯速率 | Note | MessageType 报文格式 | Load 负载 | CAN-Bus Load 网段负载
ADASACAN | GW | cyclic | 10 | 0x180 | 8 | GW,FC | 500 |  | CANFD（2M） | 1.17
ADASACAN | VCU | cyclic | 10 | 0x161 | 64 | VCU,FC | 500 |  | CANFD（2M） | 3.88
ADASACAN | FC | Event | Diagnostic Physical response ID | 0x75A | \ | FC,GW |  |  | CANFD（2M）
ADASACAN | GW | cyclic | 100 | 0x3AF | 64 | GW,FC | 500 |  | CANFD（2M） | 0.388
ADASACAN | GW | cyclic | 50 | 0x2DE | 8 | GW,FC | 500 |  | CANFD（2M） | 0.234
ADASACAN | GW | cyclic | 10 | 0x278 | 8 | GW,FC | 500 |  | CANFD（2M） | 1.17
ADASACAN | GW | cyclic | 10 | 0x170 | 8 | GW,FC | 500 |  | CANFD（2M） | 1.17
ADASACAN | GW | cyclic | 10 | 0x2C2 | 64 | GW,FC | 500 |  | CANFD（2M） | 3.88
ADASACAN | GW | cyclic | 10 | 0x17E | 8 | GW,FC | 500 |  | CANFD（2M） | 1.17
ADASACAN | VCU | cyclic | 100 | 0x38A | 8 | VCU,FC | 500 |  | CANFD（2M） | 0.117
ADASACAN | GW | cyclic | 100 | 0x3C2 | 64 | GW,FC | 500 |  | CANFD（2M） | 0.388
ADASACAN | GW | Event | Network management ID | 0x406 | 8 | FC,GW |  | AUTOSAR网络管理ID | CANFD（2M）
ADASACAN | GW | cyclic | 20 | 0x24F | 8 | GW,FC | 500 |  | CANFD（2M） | 0.585
ADASACAN | FC | cyclic | 20 | 0x244 | 64 | FC | 500 |  | CANFD（2M） | 1.94
ADASACAN | GW | cyclic | 100 | 0x2A8 | 64 | GW,FC | 500 |  | CANFD（2M） | 0.388
ADASACAN | GW | cyclic | 10 | 0x20B | 64 | GW,FC | 500 |  | CANFD（2M） | 3.88
ADASACAN | GW | cyclic | 100 | 0x3BD | 64 | GW,FC | 500 |  | CANFD（2M） | 0.388
ADASACAN | GW | cyclic | 10 | 0x17A | 64 | GW,FC | 500 |  | CANFD（2M） | 3.88
ADASACAN | FC | cyclic | 1000 | 0x592 | 8 | FC | 500 |  | CANFD（2M） | 0.0117
ADASACAN | FC | Event | Network management ID | 0x452 | 8 | FC,GW |  | AUTOSAR网络管理ID(无PN) | CANFD（2M）
ADASACAN | FC | Event | Diagnostic Physical response ID | 0x76B | \ | FC,GW |  |  | CANFD（2M）
ADASACAN | FC | cyclic | 10 | 0x1BA | 32 | FC | 500 |  | CANFD（2M） | 2.35
ADASACAN | GW | cyclic | 10 | 0x1C2 | 64 | GW,FC | 500 |  | CANFD（2M） | 3.88
ADASACAN | GW | Event | Event(50) | 0x507 | 64 | GW,FC | 500 |  | CANFD（2M）
ADASACAN | GW | Event | Diagnostic functional request ID | 0x7DF | \ | GW,ALL ECU,FC |  |  | CANFD（2M）
ADASACAN | FC | cyclic | 100 | 0x31A | 64 | FC | 500 |  | CANFD（2M） | 0.388
ADASACAN | GW | cyclic | 40 | 0x288 | 8 | GW,FC | 500 |  | CANFD（2M） | 0.2925
ADASACAN | GW | Event | Diagnostic physical request ID | 0x763 | \ | GW,FC |  |  | CANFD（2M）
ADASACAN | FC | cyclic | 500 | 0x694 | 8 | FC,TBOX | 500 |  | CANFD（2M） | 0.0234
ADASACAN | GW | Event | Diagnostic physical request ID | 0x752 | \ | GW,FC |  |  | CANFD（2M）
ADASACAN | FC | cyclic | 100 | 0x312 | 64 | FC | 500 |  | CANFD（2M） | 0.388
ADASACAN | GW | cyclic | 100 | 0x2D2 | 64 | GW,FC | 500 |  | CANFD（2M） | 0.388
ADASACAN | GW | cyclic | 40 | 0x28B | 8 | GW,FC | 500 |  | CANFD（2M） | 0.2925
ADASACAN | FC | cyclic | 100 | 0x307 | 64 | FC | 500 |  | CANFD（2M） | 0.388
ADASACAN | GW | cyclic+Event | 500/20 | 0x50 | 8 | GW,FC | 500 |  | CANFD（2M）
ADASACAN | TBOX | cyclic | 100 | 0x2F7 | 64 | TBOX,FC | 500 |  | CANFD（2M） | 0.388
ADASACAN | FC | cyclic | 1000 | 0x571 | 16 | FC | 500 |  | CANFD（2M） | 0.0155

## 5_Matrix
sub-net | Sender | Signal Name | Name In Chinese | ID | Cycle Time [ms] | signal Start bit (0x) | signal Length (0x) | Factor | Offset | Physical Range Min (dec) | Physical Range Max (dec) | Signal Type | Unit | Description (hex) | Initial Value (hex) | 备注1 | Invalid Value (hex) | Route mark | Note | Receiver | 备注2 | 备注3
ADASACAN | GW | WhlSpdLeFrntData | 左前轮速信号 | 20B | 10 | 24 | 13 | 0.05625 | 0 | 0 | 360 | Unsigned | km/h |  | 0x0 |  | 0x1FFF | CHF_IBCU_20B | 206 | GW,FC
ADASACAN | FC | ACC_CRCCheck_322 | ACC_322校验和 | 307 | 100 | 120 | 8 | 1 | 0 | 0 | 255 | Unsigned | / |  | / |  | / |  | CRCCheck_SAE_J1850_2001,多项式采用X8+X4+X3+X2+1 | FC
ADASACAN | FC | ACC_CRCCheck_3E4 | ACC_3E4校验和 | 312 | 100 | 56 | 8 | 1 | 0 | 0 | 255 | Unsigned | / |  | / |  | / |  | CRCCheck_SAE_J1850_2001,多项式采用X8+X4+X3+X2+1 | FC
ADASACAN | GW | EspCrcChk3C2 | 3C2帧报文校验 | 3C2 | 100 | 504 | 16 | 1 | 0 | 0 | 65535 | Unsigned |  |  | 0x0 |  | NA | CHF_IBCU_3C2 | 校验算法见诊断方案要求 | GW,FC
ADASACAN | GW | WhlSpdRiReData | 右后轮速信号 | 20B | 10 | 72 | 13 | 0.05625 | 0 | 0 | 360 | Unsigned | km/h |  | 0x0 |  | 0x1FFF | CHF_IBCU_20B | 208 | GW,FC
ADASACAN | TBOX | TboxLocalTiYear | 本地时间年 | 2F7 | 100 | 0 | 8 | 1 | 2000 | 2000 | 2255 | Unsigned | year |  | nan |  | NA |  |  | TBOX,FC
ADASACAN | GW | EPS_ADASActiveMode | EPS响应的上位机类别 | 24F | 20 | 47 | 3 | 1 | 0 | 0 | 7 | Unsigned | / | 0x0:none 0x1:APALat 0x2:MainLat 0x3:SubLat 0x4-0x7预留 |  |  | 0x7 | CHF_EPS_24F |  | GW,FC
ADASACAN | FC | ACC_IACCHWAMode | IACC/HWA工作模式 | 31A | 100 | 133 | 3 | 1 | 0 | 0 | 7 | Unsigned | / | 0x0:off 0x1:standby 0x2:passive 0x3:active 0x4:suspend 0x5:prohibition 0x6:reserved 0x7:failure | 0x0 |  | 0x7 |  | / | FC
ADASACAN | GW | EspCycCntr1C2 | 1C2帧报文计数 | 1C2 | 10 | 488 | 4 | 1 | 0 | 0 | 15 | Unsigned |  |  | 0x0 |  | NA | CHF_IBCU_1C2 |  | GW,FC
ADASACAN | TBOX | TboxLocalTiDate | 本地时间日 | 2F7 | 100 | 16 | 5 | 1 | 0 | 0 | 31 | Unsigned | day |  | nan |  | NA |  |  | TBOX,FC
ADASACAN | GW | ESP_AEBAvailable | AEB(自动紧急制动)可用 | 20B | 10 | 258 | 1 | 1 | 0 | 0 | 1 | unsigned | / | 0x0:notavailable 0x1:available | 0x0 |  | / | CHF_IBCU_20B | / | GW,FC
ADASACAN | FC | ACC_CRCCheck_31A | ACC_31A校验和 | 31A | 100 | 504 | 16 | 1 | 0 | 0 | 65535 | Unsigned | / |  | / |  | / |  | 16-bitCCITT-FALSECRC16，多项式1021h RefertoAUTOSAR<SpecificationofCRCRoutines> | FC
ADASACAN | GW | EPS_Handwheel_Relang_Valid | EPS方向盘相对角度有效（电机换算） | 17E | 10 | 55 | 1 | 1 | 0 | 0 | 1 | Unsigned | / | 0x0：valid 0x1：invalid | 0x0 |  |  | CHF_EPS_17E |  | GW,FC
ADASACAN | FC | ACC_HostLaneLeftStatus | 本车道左侧车道线状态 | 31A | 100 | 80 | 4 | 1 | 0 | 0 | 15 | Unsigned | / | 0x0:Nodisplay 0x1:Tracking 0x2:Intervention 0x3:Warning 0x4:Centering 0x5:Crossing 0x6:UDLCRequestActive 0x7:reserved 0x8:UDLCNotActiveByObj 0x9-0xF:reserved | 0x0 |  | / |  | 有ACC、LAS时由ACC发送，其余由APA或AVM发送 | FC
ADASACAN | TBOX | TboxLocalTiHr | 本地时间时 | 2F7 | 100 | 24 | 5 | 1 | 0 | 0 | 31 | Unsigned | hour |  | nan |  | NA |  |  | TBOX,FC
ADASACAN | VCU | VcuEnyRecyclMod | 能量回收模式 | 161 | 10 | 47 | 7 | 1 | 0 | 0 | 127 | Unsigned |  | 0x0:Notset 0x1:normal 0x2:strong 0x3~0x67：0%~100% | nan |  | 0x7F |  |  | VCU,FC
ADASACAN | GW | EPS_RollingCounter_17E | EPS_17E计数器 | 17E | 10 | 48 | 4 | 1 | 0 | 0 | 15 | Unsigned | / |  | 0x0 |  | / | CHF_EPS_17E | 1.rollingcounter 2.平台为10ms，CD569特例为8ms | GW,FC
ADASACAN | TBOX | TBOX_APAControlEnable | 手机发送的APA控制指令 | 2F7 | 100 | 409 | 5 | 1 | 0 | 0 | 31 | Unsigned |  | 0x0=inactive; 0x1=start; 0x2=end（reserved）; 0x3=cancel; 0x4=suspend; 0x5=recover（reserved）; 0x6=disconnect(reserved); 0x7=TurnLeftPressed 0x8=TurnRightPressed 0x9=SteeringReturn 0xA=VerticalbackwardPressed 0xB=VerticalforwardPressed 0xC=LeftParkOut 0xD=RightParkOut 0xE=ParkingOut（reserved）; 0xF=VerticalIn&Out（reserved）; 0x10=ParkHoming（reserved）; 0x11=Slotchoose（reserved）; 0x12-0x1F=Reserved | 0x0 |  | / |  |  | TBOX
ADASACAN | VCU | VcuAccrMod | 加速模式 | 161 | 10 | 15 | 3 | 1 | 0 | 0 | 7 | Unsigned |  | 0x0:invalid 0x1:Normal 0x2:Fast 0x3:Economic | nan |  | NA |  |  | VCU,FC
ADASACAN | TBOX | TBOX_SignalType | 车机驻网状态信号 | 2F7 | 100 | 405 | 3 | 1 | 0 | 0 | 7 | Unsigned | / | 0x0:NoSignal 0x1:2G 0x2:3G 0x3:4G 0x4:5G 0x5-0x7:Reserved | nan |  | / |  |  | TBOX
ADASACAN | GW | EspActvSts | ESP激活状态 | 1C2 | 10 | 55 | 1 | 1 | 0 | 0 | 1 | Unsigned |  | 0x0:Notactive 0x1:active | 0x0 |  | NA | CHF_IBCU_1C2 |  | GW,FC
ADASACAN | GW | EspAutoHoldActvSts | AutoHold功能状态 | 1C2 | 10 | 352 | 2 | 1 | 0 | 0 | 3 | Unsigned |  | 0x0:Notactive 0x1:active | 0x0 |  | NA | CHF_IBCU_1C2 | / | GW,FC
ADASACAN | FC | ACC_CRCCheck_35E | ACC_35E校验和 | 307 | 100 | 56 | 8 | 1 | 0 | 0 | 255 | Unsigned | / |  | / |  | / |  | CRCCheck_SAE_J1850_2001,多项式采用X8+X4+X3+X2+1 | FC
ADASACAN | TBOX | TboxBokgChrgStopTitHr | 预约充电结束时间（时） | 2F7 | 100 | 112 | 5 | 1 | 0 | 0 | 31 | Unsigned | Hour |  | nan |  | NA |  |  | TBOX
ADASACAN | GW | WhlSpdRiFrntDataVld | 右前轮速数据有效 | 20B | 10 | 7 | 1 | 1 | 0 | 0 | 1 | Unsigned |  | 0x0:Valid 0x1:Invalid | 0x0 |  | 0x1 | CHF_IBCU_20B | 206 | GW,FC
ADASACAN | FC | ACC_ACCTargetType | ACC目标类型 | 307 | 100 | 75 | 4 | 1 | 0 | 0 | 15 | Unsigned | / | 0x0:nodisplay 0x1:sedan 0x2:motorcycle 0x3:pedestrian 0x4:Bicycle 0x5:Bus 0x6:van 0x7:truck 0x8~0xE:reserved 0xF:other | 0x0 |  | / |  | / | FC
ADASACAN | GW | EPB_FailStatuss_Primary | EPB故障状态_Primary | 17A | 10 | 86 | 2 | 1 | 0 | 0 | 3 | Unsigned | / | 0x0:noerrorinEPB 0x1:notdefined 0x2:notdefined 0x3:errorinEPB | 0x0 |  | / | CHF_IBCU_17A |  | GW,FC
ADASACAN | VCU | VcuVehWhlReqTq | 整车需求轮端扭矩 | 161 | 10 | 160 | 16 | 1 | -32768 | -32768 | 32767 | Unsigned | Nm |  | nan |  | 0xFFFF |  |  | VCU,FC
ADASACAN | GW | WhlSpdRiReDir | 右后轮方向信号 | 20B | 10 | 69 | 2 | 1 | 0 | 0 | 3 | Unsigned |  | 0x0:Forward 0x1:backward 0x2:Standstill 0x3:Invalid | 0x0 |  | 0x3 | CHF_IBCU_20B | 208 | GW,FC
ADASACAN | GW | BcmEmgyLiSts | 紧急报警灯状态 | 288 | 40 | 36 | 2 | 1 | 0 | 0 | 3 | UnSigned | / | 0x0:OFF 0x1:ON 0x2:Notused 0x3:Error（故障） | 0x0 |  | 0x3 | B_BDC_288 | / | GW,FC
ADASACAN | FC | ACC_ACCTargetDirection | ACC目标方向 | 307 | 100 | 118 | 3 | 1 | 0 | 0 | 7 | Unsigned | / | 0x0:Forward 0x1:OnComing 0x2:Left 0x3:Right 0x4:unknown 0x5:nodisplay 0x6-0x7:reserved | 0x5 |  | / |  |  | FC
ADASACAN | VCU | VcuAccrPedlPosn | 加速踏板实际位置 | 161 | 10 | 21 | 10 | 0.1 | 0 | 0 | 102.3 | Unsigned | % |  | nan |  | 0x3FF |  |  | VCU,FC
ADASACAN | FC | ACC_LatAngReqActive | 转向角请求激活 | 1BA | 10 | 35 | 1 | 1 | 0 | 0 | 1 | Unsigned | / | 0x0:notActive 0x1:Active | 0x0 |  | / |  |  | FC
ADASACAN | GW | WhlSpdLeReDataVld | 左后轮速数据有效 | 20B | 10 | 87 | 1 | 1 | 0 | 0 | 1 | Unsigned |  | 0x0:Valid 0x1:Invalid | 0x0 |  | 0x1 | CHF_IBCU_20B | 208 | GW,FC
ADASACAN | VCU | VcuShiftLvlPosn | 电子换挡器挡位请求 | 161 | 10 | 116 | 4 | 1 | 0 | 0 | 15 | Unsigned | / | 0x0:Center 0x1:Up 0x2:Down 0x3:Up,Up 0x4:Down,Down 0xF:Invalid | nan |  | 0xF |  | 0x5~0xE:Reserved | VCU,FC
ADASACAN | FC | ACC_RollingCounter_24E | ACC_24E计数器 | 244 | 20 | 48 | 4 | 1 | 0 | 0 | 15 | Unsigned | / |  | 0x0 |  | / |  | rollingcounter | FC
ADASACAN | GW | IbBrkPedlStsGbVld | IB制动踏板状态有效 | 2C2 | 10 | 14 | 2 | 1 | 0 | 0 | 2 | Unsigned |  | 0x0:NotInitialized 0x1:Normal 0x2:Invalid | 0x0 |  | 0x2 | CHF_IBCU_2C2 |  | GW,FC
ADASACAN | GW | EPS_MaxSafetyTorsionBarTorq | EPS功能安全限定的最大扭杆扭矩 | 170 | 10 | 30 | 11 | 0.02 | -20.48 | -20.48 | 20.44 | Unsigned | Nm |  | 0x400 |  | 0x7FF | CHF_EPS_170 | ・方向盘左打为正。 ・在EPSECU开始助力之前、Initial值输出为(0)。 ・异常状态（确定故障）的情况下、Invalid值输出为(0x7FF)。 平台为10ms，CD569特例为8ms | GW,FC
ADASACAN | TBOX | TboxLocalTiVld | 本地时间有效位 | 2F7 | 100 | 46 | 1 | 1 | 0 | 0 | 1 | Unsigned |  | 0x0:Valid 0x1:Invalid | nan |  | NA |  |  | TBOX,FC
ADASACAN | FC | ACC_Voiceinfo | 驾驶辅助声音信息 | 31A | 100 | 43 | 5 | 1 | 0 | 0 | 31 | Unsigned | / | 0x0:novoice 0x1:latentWarningvoive 0x2:FCW/AEBvoice 0x3:ACCobjectdetectvoice 0x4:ACCobjectdisappearedvoice 0x5:ACC/IACCtakeoverrequestvoice 0x6:LaneLeftdangerouswarningvoice 0x7:LaneRightdangerouswarningvoice 0x8:reserved 0x9:IACCActivevoice 0xA:IACCexitvoice 0xB:reserved 0xC:reserved 0xD:cruiseunintendedexit 0x0E:TrafficWarning 0xF~0x1F:reserved | 0x0 |  | / |  |  | FC
ADASACAN | FC | ACC_MotorTorqueMinLimitRequest | EPS电机扭矩最小限制值 | 1BA | 10 | 18 | 11 | 0.02 | -20.48 | -20.48 | 20.44 | Unsigned | Nm |  | 0x400 |  | / |  | ・方向盘左打为正。 ・在EPSECU开始助力之前、Initial值输出为(0)。 ・0x7FF:Reserved | FC
ADASACAN | GW | IbCrcChk2C2 | 2C2帧报文校验 | 2C2 | 10 | 504 | 16 | 1 | 0 | 0 | 65535 | Unsigned |  |  | 0x0 |  | NA | CHF_IBCU_2C2 | 校验算法见诊断方案要求 | GW,FC
ADASACAN | FC | ACC_AWBlevel | AWB等级 | 244 | 20 | 80 | 4 | 1 | 0 | 0 | 15 | Unsigned | / | 0x0:nolevel 0x1:level1 0x2:level2 0x3:level3 0x4:level4 0x5-0xF:reserved | 0x0 |  | / |  |  | FC
ADASACAN | GW | ESP_LongAccelValid | 纵向加速度有效位 | 278 | 10 | 0 | 2 | 1 | 0 | 0 | 3 | unsigned |  | 0x0:Initializing 0x1:Valid 0x2:Invalid 0x3:Reserved | 0x0 |  | / | B_SRS_278 | / | GW,FC
ADASACAN | FC | LAS_DTC2_HighByte | LAS的DTC2高字节 | 694 | 500 | 32 | 8 | 1 | 0 | 0 | 255 | Unsigned | / |  | / |  | / |  | DTC上传 | FC,TBOX
ADASACAN | GW | IBCU_APCActiveStatus | ESP减速度激活 | 20B | 10 | 32 | 2 | 1 | 0 | 0 | 3 | unsigned |  | 0x0:Deactive 0x1:ReducedFunctionActive 0x2:FullFunctionActive 0x3:Reserved | 0x0 |  | / | CHF_IBCU_20B | / | GW,FC
ADASACAN | FC | ADS_RollingCounter_312 | ADS_312计数器 | 312 | 100 | 488 | 4 | 1 | 0 | 0 | 15 | Unsigned | / | / | / |  | / |  | rollingcounter | FC
ADASACAN | GW | EPB_AchievedClampForce_Primary | EPB夹紧力_Primary | 17A | 10 | 65 | 5 | 1 | 0 | 0 | 31 | Unsigned | KN | 0x0-0x1D:ClampForce 0x1E:Reserved 0x1F:Error | 0x0 |  | 0x1F | CHF_IBCU_17A |  | GW,FC
ADASACAN | GW | TmsAcEnvtlT | 车外温度信号 | 2A8 | 100 | 32 | 8 | 0.5 | -40 | -40 | 87.5 | Unsigned | ℃ |  | 0xFF |  | 0xFF | PT_ITMS_2A8 |  | GW,FC
ADASACAN | FC | ACC_ACCTargetLngRange | ACC目标车纵向距离 | 307 | 100 | 79 | 9 | 0.5 | -70 | -70 | 180 | Unsigned | m | 0x0~0x1F4:-70~180 0x1F5~0x1FE:reserved 0x1FF:nodisplay | 0x1FF |  | / |  | 负数代表向后，正数代表向前，原点为前雷达波束发射面 | FC
ADASACAN | GW | TmsFrntBlowMod | 前吹风模式 | 2A8 | 100 | 184 | 3 | 1 | 0 | 0 | 7 | Unsigned |  | 0x0:blowface 0x1:blowface/blowfeet 0x2:blowfeet 0x3:blowfee/defroster 0x4:defroster 0x7:error | lastvalue |  | 0x7 | PT_ITMS_2A8 |  | GW,FC
ADASACAN | GW | EPS_APA_EpasFAILED | EPS临时故障 | 24F | 20 | 9 | 1 | 1 | 0 | 0 | 1 | Unsigned | / | 0x0:NoFail 0x1:Fail | 0x0 |  | / | CHF_EPS_24F | APAneeds | GW,FC
ADASACAN | TBOX | TboxCycWakeup | 定时唤醒BCU请求标志位 | 2F7 | 100 | 321 | 1 | 1 | 0 | 0 | 1 | unsigned |  | 0x0:norequest 0x1:request | nan |  | 0x1 |  |  | TBOX
ADASACAN | VCU | VcuPtTqLimMin | 动力总成最小允许输出扭矩 | 161 | 10 | 104 | 16 | 1 | -32768 | -32768 | 32767 | Unsigned | Nm |  | nan |  | 0xFFFF |  |  | VCU,FC
ADASACAN | GW | BcmLeReDoorSts | 左后门状态 | 288 | 40 | 21 | 1 | 1 | 0 | 0 | 1 | UnSigned | / | 0x0:Close 0x1:Open | 0x0 |  | / | B_BDC_288 |  | GW,FC
ADASACAN | FC | FCSwVers6 | FC软件版本号Z | 571 | 1000 | 56 | 8 | 1 | 0 | 0 | 255 | Unsigned |  | 0x30:0 0x31:1 0x32:2 0x33:3 0x34:4 0x35:5 0x36:6 0x37:7 0x38:8 0x39:9 0x41:A 0x42:B 0x43:C 0x44:D 0x45:E 0x46:F 0x47:G 0x48:H 0x49:I 0x4A:J 0x4B:K 0x4C:L 0x4D:M 0x4E:N 0x4F:O 0x50:P 0x51:Q 0x52:R 0x53:S 0x54:T 0x55:U 0x56:V 0x57:W 0x58:X 0x59:Y 0x5A:Z | 0x0 |  | NA |  | ASCII码，命名规则按照《QJDT037-2019汽车产品零部件件号和名称编制规范》 | FC
ADASACAN | TBOX | TboxEmgyCallBackReq | 紧急救援回拨电话请求 | 2F7 | 100 | 188 | 2 | 1 | 0 | 0 | 3 | Unsigned | / | 0x0:NoRequest 0x1:Request 0x2:Reserved 0x3:Invalid | nan |  | 0x3 |  |  | TBOX
ADASACAN | GW | WhlSpdFrntLePls | 左前轮速脉冲 | 20B | 10 | 208 | 8 | 1 | 0 | 0 | 254 | Unsigned |  |  | 0x0 |  | 0xFF | CHF_IBCU_20B | 258 | GW,FC
ADASACAN | GW | EpsFaild | 助力转向故障位 | 24F | 20 | 40 | 3 | 1 | 0 | 0 | 7 | Unsigned | / | 0x0:Nofailure 0x1:Slightfailure 0x2:Criticalfailure 0x3:Fatalfailure 0x4-0x7:Reserved | 0x0 |  | / | CHF_EPS_24F |  | GW,FC
ADASACAN | VCU | VcuCrsDstSwtPlusSts | 巡航时距加开关状态 | 38A | 100 | 8 | 2 | 1 | 0 | 0 | 3 | Unsigned | / | 0x0:按键未按下 0x1:按键按下 0x2:预留 0x3:Error | nan |  | 0x3 |  | / | VCU,FC
ADASACAN | FC | ACC_DecToStop | ACC停车请求 | 244 | 20 | 31 | 1 | 1 | 0 | 0 | 1 | Unsigned | / | 0x0:nodemand 0x1:demand | 0x0 |  | / |  | / | FC
ADASACAN | GW | EspReWhlIncTarTqActv | 后轴增扭激活标志位 | 1C2 | 10 | 37 | 1 | 1 | 0 | 0 | 1 | Unsigned |  | 0x0:Notactive 0x1:active | 0x0 |  | NA | CHF_IBCU_1C2 |  | GW,FC
ADASACAN | GW | SrsDrvrBucSwtSts | 主驶安全带扣状态 | 50 | 500/20 | 14 | 2 | 1 | 0 | 0 | 3 | Unsigned | / | 0x0:Buckled 0x1:Unbuckle 0x2:NotUsed 0x3:NotUsed | 0x0 |  | / | B_SRS_050 | Defaultvalue:0x0 | GW,FC
ADASACAN | TBOX | Tboxval5_blank100 | Tbox预留0-100范围内的值5 | 2F7 | 100 | 310 | 10 | 0.1 | 0 | 0 | 102.3 | Unsigned |  |  | 0x0 |  | NA | 上传大数据 |  | TBOX
ADASACAN | FC | ACC_TextInfoForDriver | ACC文字提示 | 307 | 100 | 80 | 5 | 1 | 0 | 0 | 31 | Unsigned | / | 0x0:nodisplay 0x1:unabletoactivateACC 0x2:ACCactivecontroliscancelled 0x3:ACCerrorbyFrontRadar 0x4:ACCtemporaryunavailablebyothers 0x5:EPBactivate 0x6:Noforwardgear 0x7:Seatbeltunbuckled 0x8:EngineNoRunning 0x9:ESPoff 0xA:bonnetisOpen 0xB:Speedover150kph 0xC:ACCErrorbyEMS/VCU/TCU 0xD:reserved 0xE:ACCErrorbyEPBI 0xF:ACCunintendedexitwarning 0x10:doorisopen 0x11:brakepedalisapplied 0x12:speedreducebyramp 0x13:speedreducebytunnel 0x14:ACCerrorbyFrontCamera 0x15:speedreducebycondition 0x16:speedreducebySpdLimited 0x17:reserved 0x18:speedreducebyTollstation 0x19:ACCcannotactivebysnowmode 0x1A:SteeringAngleisover 0x1B:emergencybrakesuddenly 0x1C~0x1F:Reserved | 0x0 |  | / |  | / | FC
ADASACAN | GW | EpsSteerModFb | EPS助力模式反馈 | 24F | 20 | 54 | 2 | 1 | 0 | 0 | 3 | Unsigned | / | 0x0:StandarMode 0x1:ComfortMode 0x2:SportMode 0x3:unknow | 0x3 |  | / | CHF_EPS_24F |  | GW,FC
ADASACAN | GW | EspEpbReqAvl | EPB外部请求可用 | 3C2 | 100 | 28 | 1 | 1 | 0 | 0 | 1 | Unsigned |  | 0x0:Notavailable 0x1:available | 0x0 |  | NA | CHF_IBCU_3C2 |  | GW,FC
ADASACAN | TBOX | TboxCloudTotalDisChaCpDisp | 云端更新时刻的车端累计放电量 | 2F7 | 100 | 504 | 20 | 2 | 0 | 0 | 2097150 | Unsigned | Ah |  | 0x0 |  | NA | 上传大数据 | 电池信号监控 | TBOX
ADASACAN | TBOX | HU_CurrentLocationLatitude | 当前位置纬度 | 2F7 | 100 | 399 | 28 | 0.000001 | -134.217727 | -90 | 90 | unsigned | ° |  | nan |  | 0xFFFFFFF |  |  | TBOX
ADASACAN | GW | EpbStsPrimary | EPB状态_Primary | 3C2 | 100 | 77 | 3 | 1 | 0 | 0 | 7 | Unsigned | / | 0x0:released 0x1:ParkedApplied 0x2:releasing 0x3:Locking 0x4:unknown 0x5:HoldApplied 0x6:CompletelyReleased 0x7:HapPrepared | 0x0 |  | NA | CHF_IBCU_3C2 |  | GW,FC
ADASACAN | FC | FCSwVers0 | FC软件版本号S | 571 | 1000 | 0 | 8 | 1 | 0 | 0 | 255 | Unsigned |  | 0x53:S | 0x0 |  | NA |  | ASCII码，命名规则按照《QJDT037-2019汽车产品零部件件号和名称编制规范》 | FC
ADASACAN | TBOX | TboxLocalTiMins | 本地时间分 | 2F7 | 100 | 32 | 6 | 1 | 0 | 0 | 63 | Unsigned | minute |  | nan |  | NA |  |  | TBOX,FC
ADASACAN | GW | WhlSpdLeFrntDir | 左前轮方向信号 | 20B | 10 | 21 | 2 | 1 | 0 | 0 | 3 | Unsigned |  | 0x0:Forward 0x1:backward 0x2:Standstill 0x3:Invalid | 0x0 |  | 0x3 | CHF_IBCU_20B | 206 | GW,FC
ADASACAN | GW | BCM_BrakeLampStatus | 制动灯工作状态 | 28B | 40 | 22 | 2 | 1 | 0 | 0 | 3 | Unsigned | / | 0x0:OFF 0x1:ON 0x2:Notused 0x3:Reserved | 0x0 |  | 0x3 | B_BDC_28B | / | GW,FC
ADASACAN | TBOX | TboxFrntDefrosterReq | 远程前除霜开启请求 | 2F7 | 100 | 144 | 2 | 1 | 0 | 0 | 3 | Unsigned |  | 0x0:Notrequest 0x1:开启 0x2:关闭 0x3:Invalid | nan |  | NA |  |  | TBOX
ADASACAN | GW | EspAbsActv | ABS激活 | 1C2 | 10 | 72 | 1 | 1 | 0 | 0 | 1 | Unsigned |  | 0x0:Notactive 0x1:active | 0x0 |  | NA | CHF_IBCU_1C2 |  | GW,FC
ADASACAN | GW | IBCU_PFSBrakePressureValid | 踏板模拟器制动压力有效 | 2C2 | 10 | 163 | 1 | 1 | 0 | 0 | 1 | unsigned |  | 0x0:Invalid 0x1:Valid | 0x0 |  | / | CHF_IBCU_2C2 |  | GW,FC
ADASACAN | TBOX | TBOX_APP_Ylevel | TBOX_APA_Y坐标 | 2F7 | 100 | 440 | 16 | 1 | 0 | 0 | 720 | Unsigned | / | / | 0x0 |  | / |  |  | TBOX
ADASACAN | GW | WhlSpdRiReDataVld | 右后轮速数据有效 | 20B | 10 | 71 | 1 | 1 | 0 | 0 | 1 | Unsigned |  | 0x0:Valid 0x1:Invalid | 0x0 |  | 0x1 | CHF_IBCU_20B | 208 | GW,FC
ADASACAN | FC | ACC_LatAngReq | 转向角请求（方向盘端）/小齿轮端 | 1BA | 10 | 36 | 14 | 0.1 | -720 | -720 | 720 | Unsigned | degree |  | 0x1C20 |  | / |  | 方向盘往零点左转为正，零点右转为负 0x3841-3FFF:Reserved | FC
ADASACAN | GW | IBCU_ADCFullFuncAvail | IBCU全功能可用状态 | 1C2 | 10 | 484 | 2 | 1 | 0 | 0 | 3 | unsigned | / | 0x0：notAvailable 0x1：Available 0x2：SafeControlAvail 0x3：reserved | 0x0 |  |  | CHF_IBCU_1C2 |  | GW,FC
ADASACAN | GW | BCM_TurnLightSwitchSts | 转向灯开关状态信号 | 28B | 40 | 2 | 2 | 1 | 0 | 0 | 3 | Unsigned | / | 0x0:NotActived 0x1:LeftActived 0x2:RightActived 0x3:Invalid | 0x0 |  | 0x3 | B_BDC_28B | / | GW,FC
ADASACAN | TBOX | TboxBokgChrgSts | 预约充电状态 | 2F7 | 100 | 60 | 2 | 1 | 0 | 0 | 3 | Unsigned |  | 0x0:即插即充 0x1:预约充电 0x2:Reserved 0x3:Reserved | nan |  | NA |  |  | TBOX
ADASACAN | VCU | VcuCrsSwtDiagInfo | 巡航开关诊断信号 | 38A | 100 | 1 | 3 | 1 | 0 | 0 | 7 | Unsigned |  | 0x0:Reset 0x1:Variantsofwronginformation(变种信息错误) 0x2:voltageishigherthan16V(电源高于16V) 0x3:voltageislowerthan9V(电源低于9V) 0x7:invalid | nan |  | 0x7 |  |  | VCU,FC
ADASACAN | GW | IBCU_BrakeDiscHighTempWarning | 制动盘温过高报警 | 1C2 | 10 | 389 | 2 | 1 | 0 | 0 | 3 | unsigned | / | 0x0：nofailure 0x1：OverheatLevel1 0x2：OverheatLevel2 0x3：reserved | 0x0 |  | / | CHF_IBCU_1C2 |  | GW,FC
ADASACAN | TBOX | TboxRoadsideCallBackReq | 道路救援回拨电话请求 | 2F7 | 100 | 176 | 2 | 1 | 0 | 0 | 3 | Unsigned | / | 0x0:NoRequest 0x1:Request 0x2:Reserved 0x3:Invalid | nan |  | 0x3 |  |  | TBOX
ADASACAN | GW | WhlSpdRiFrntDir | 右前轮方向信号 | 20B | 10 | 5 | 2 | 1 | 0 | 0 | 3 | Unsigned |  | 0x0:Forward 0x1:backward 0x2:Standstill 0x3:Invalid | 0x0 |  | 0x3 | CHF_IBCU_20B | 206 | GW,FC
ADASACAN | GW | IBCU_ADCRampOffSuspendState | ADC功能退出抑制状态 | 20B | 10 | 492 | 2 | 1 | 0 | 0 | 3 | Unsigned |  | 0x0ADC_Normal； 0x1ADC_SuspendByOtherBrake； 0x2ADC_SuspendByDriverPropulsion；0x3ADC_RampOffByDriverBrake； | 0x0 |  |  | CHF_IBCU_20B |  | GW,FC
ADASACAN | GW | BCM_CRCCheck_28B | BCM_28B校验和 | 28B | 40 | 56 | 8 | 1 | 0 | 0 | 255 | Unsigned | / |  | / |  | / | B_BDC_28B | / | GW,FC
ADASACAN | GW | BCM_TurnIndicatorLeftError | 左转向灯故障状态 | 28B | 40 | 4 | 1 | 1 | 0 | 0 | 1 | Unsigned | / | 0x0:无故障 0x1:有故障 | 0x0 |  | / | B_BDC_28B | / | GW,FC
ADASACAN | GW | EpsSasSteerAg | 方向盘转向角度 | 180 | 10 | 8 | 16 | 0.1 | 0 | -780 | 780 | Signed | degree |  | 0x0 |  | 0x7FFF (3276.7) | CHF_EPS_180 | 方向盘往零点左转为正，零点右转为负 Steeringwheelangle(N:valueofthemessage): :N×0.1,for0<N≤32767 :(N-65536)×0.1,forN＞32767 Note:thatClockwiserotationis‘-‘andanti-Clockwiserotationis‘+‘ | GW,FC
ADASACAN | GW | IBCU_PlungerBrakePressureValid | 助力缸制动压力有效 | 2C2 | 10 | 179 | 1 | 1 | 0 | 0 | 1 | unsigned |  | 0x0:Invalid 0x1:Valid | 0x0 |  | 0x0 | CHF_IBCU_2C2 |  | GW,FC
ADASACAN | FC | ACC_CRCCheck_367 | ACC_367校验和 | 31A | 100 | 248 | 8 | 1 | 0 | 0 | 255 | Unsigned | / | CRCCheck_SAE_J1850_2001,多项式采用X8+X4+X3+X2+1 | / |  | / |  |  | FC
ADASACAN | GW | EPS_ActualMotorTorq | EPS实际执行电机扭矩 | 170 | 10 | 12 | 12 | 0.01 | -20.48 | -20.48 | 20.46 | Unsigned | Nm |  | 0x800 |  | 0xFFF | CHF_EPS_170 | ・方向盘左打为正。 ・在EPSECU开始助力之前、Initial值输出为(0)。 ・异常状态（确定故障）的情况下、Invalid值输出为(0x7FF)。 | GW,FC
ADASACAN | GW | WheelPressureRearRight_Model | 模型中的右后主缸压力值 | 17A | 10 | 124 | 12 | 0.1 | 0 | 0 | 250 | unsigned | bar |  | 0x0 |  | / | CHF_IBCU_17A |  | GW,FC
ADASACAN | GW | IP_QDashACCFail | 仪表检测到ACC发出的信息有误（例如timeout） | 2DE | 50 | 0 | 2 | 1 | 0 | 0 | 3 | Unsigned | / | 0x0:Noerror 0x1:error 0x2:reserved 0x3:reserved | 0x0 |  | 0x0 | I_CDC_2DE | GW报文转发 | GW,FC
ADASACAN | FC | FCSwVers4 | FC软件版本号Y | 571 | 1000 | 40 | 16 | 1 | 0 | 0 | 65535 | Unsigned |  | 0x30:0 0x31:1 0x32:2 0x33:3 0x34:4 0x35:5 0x36:6 0x37:7 0x38:8 0x39:9 0x41:A 0x42:B 0x43:C 0x44:D 0x45:E 0x46:F 0x47:G 0x48:H 0x49:I 0x4A:J 0x4B:K 0x4C:L 0x4D:M 0x4E:N 0x4F:O 0x50:P 0x51:Q 0x52:R 0x53:S 0x54:T 0x55:U 0x56:V 0x57:W 0x58:X 0x59:Y 0x5A:Z | 0x0 |  | NA |  | ASCII码，命名规则按照《QJDT037-2019汽车产品零部件件号和名称编制规范》 | FC
ADASACAN | GW | EspAbsFailr | ABS故障 | 1C2 | 10 | 73 | 1 | 1 | 0 | 0 | 1 | Unsigned |  | 0x0:Noerror 0x1:Error | 0x0 |  | NA | CHF_IBCU_1C2 |  | GW,FC
ADASACAN | FC | ACC_CRCCheck_30A | ACC_30A校验和 | 31A | 100 | 120 | 8 | 1 | 0 | 0 | 255 | Unsigned | / | CRCCheck_SAE_J1850_2001,多项式采用X8+X4+X3+X2+1 | / |  | / |  |  | FC
ADASACAN | GW | IBCU_CommunicationInvalid | IBCU与ADC在主CAN通讯异常 | 1C2 | 10 | 482 | 2 | 1 | 0 | 0 | 3 | unsigned | / | 0x0:noerror 0x1:error 0x2:reserved 0x3:reserved | 0x0 |  |  | CHF_IBCU_1C2 |  | GW,FC
ADASACAN | FC | ACC_DistanceLevel | ACC跟车距离等级 | 307 | 100 | 20 | 3 | 1 | 0 | 0 | 7 | Unsigned | / | 0x0:nodisplay 0x1:Level1 0x2:Level2 0x3:Level3 0x4~0x7:reserved | 0x0 |  | / |  | / | FC
ADASACAN | GW | IBCU_APCFullFuncAvail | 纵向执行器全功能可用 | 20B | 10 | 280 | 2 | 1 | 0 | 0 | 3 | unsigned |  | 0x0:notavailable 0x1:available 0x2:testpending | 0x0 |  |  | CHF_IBCU_20B | / | GW,FC
ADASACAN | GW | BcmPwrStsFb | 电源状态反馈 | 288 | 40 | 42 | 2 | 1 | 0 | 0 | 3 | UnSigned | / | 0x0:Off 0x1:FBLpower 0x2:ON 0x3:Start | 0x0 |  | / | B_BDC_288 |  | GW,FC
ADASACAN | VCU | VcuCRCCheck_38A | 38A校验和 | 38A | 100 | 56 | 8 | 1 | 0 | 0 | 255 | Unsigned | / |  | nan |  | / |  | CRCCheck_SAE_J1850_2001,多项式采用X8+X4+X3+X2+1 | VCU,FC
ADASACAN | FC | LAS_DTC1_Status | LAS的DTC1状态 | 694 | 500 | 24 | 8 | 1 | 0 | 0 | 255 | Unsigned | / |  | / |  | / |  | DTC上传 | FC,TBOX
ADASACAN | FC | ACC_ACCTargetAcceleration | ACC目标加速度值 | 244 | 20 | 0 | 8 | 0.05 | -10 | -10 | 2.75 | Unsigned | m/s2 | / | 0x64 |  | / |  | ACCtargetaccelerationfortransmission. | FC
ADASACAN | TBOX | TboxRoadsideCallSts | 道路救援呼叫状态 | 2F7 | 100 | 180 | 3 | 1 | 0 | 0 | 7 | Unsigned | / | 0x0:待机 0x1:接通中 0x2:通话中 0x3:通话结束 0x4:Reserved 0x5:Reserved 0x6:Reserved 0x7:Invalid | nan |  | 0x7 |  |  | TBOX
ADASACAN | VCU | VcuCrsSetSwtSts | 巡航时速度减/设置开关状态 | 38A | 100 | 6 | 2 | 1 | 0 | 0 | 3 | Unsigned | / | 0x0:按键未按下 0x1:按键按下 0x2:预留 0x3:Error | nan |  | 0x3 |  | / | VCU,FC
ADASACAN | GW | EspReWhlDecTarTq | 后轴降扭轮端扭矩 | 1C2 | 10 | 272 | 16 | 1 | -32768 | -32768 | 32767 | Unsigned | Nm |  | 0x0 |  | 0xFFFF | CHF_IBCU_1C2 |  | GW,FC
ADASACAN | FC | ACC_RollingCounter_30D | ACC_30D计数器 | 31A | 100 | 176 | 4 | 1 | 0 | 0 | 15 | Unsigned | / | / | / |  | / |  | rollingcounter | FC
ADASACAN | FC | ADS_CRCCheck_312 | ADS_312校验和 | 312 | 100 | 504 | 16 | 1 | 0 | 0 | 65535 | Unsigned | / |  | / |  | / |  | 16-bitCCITT-FALSECRC16，多项式1021h RefertoAUTOSAR<SpecificationofCRCRoutines> | FC
ADASACAN | GW | HU_FCWSetting | 前碰撞预警设置 | 507 | Event(50) | 163 | 3 | 1 | 0 | 0 | 7 | Unsigned | / | 0x0:Early 0x1:Normal 0x2:Late 0x3:Off 0x4~0x6:Reserved 0x7:Invalid | / |  | / | I_CDC_507 |  | GW,FC
ADASACAN | FC | ACC_CRCCheck_24E | ACC_24E校验和 | 244 | 20 | 56 | 8 | 1 | 0 | 0 | 255 | Unsigned | / |  | / |  | / |  | CRCCheck_SAE_J1850_2001,多项式采用X8+X4+X3+X2+1 | FC
ADASACAN | GW | BcmCrcChk288 | 288帧报文校验 | 288 | 40 | 56 | 8 | 1 | 0 | 0 | 255 | UnSigned |  |  | nan |  | NA | B_BDC_288 | CRCCheck_SAE_J1850_2001,多项式采用X8+X4+X3+X2+1 | GW,FC
ADASACAN | GW | IBCU_ADCActiveState | IBCU激活状态 | 1C2 | 10 | 480 | 2 | 1 | 0 | 0 | 3 | unsigned | / | 0x0:ADC_NotActive 0x1:ADC_ActiveReduce 0x2:ADC_ActiveFull 0x3:reserved | 0x0 |  |  | CHF_IBCU_1C2 |  | GW,FC
ADASACAN | GW | IbcuCycCntr20B | 20B帧报文计数 | 20B | 10 | 488 | 4 | 1 | 0 | 0 | 15 | Unsigned |  |  | 0x0 |  | NA | CHF_IBCU_20B |  | GW,FC
ADASACAN | GW | BCM_BrakeLampError | 刹车灯故障状态 | 28B | 40 | 0 | 1 | 1 | 0 | 0 | 1 | Unsigned | / | 0x0:无故障 0x1:有故障 | 0x0 |  | / | B_BDC_28B | / | GW,FC
ADASACAN | VCU | VCUAPARequestEnable | APA控制使能 | 161 | 10 | 3 | 2 | 1 | 0 | 0 | 3 | Unsigned |  | 0x0:norequest 0x1:Controlenabled 0x2:Controldisable 0x3:invalid | nan |  | 0x3 |  |  | VCU,FC
ADASACAN | GW | ESP_YawRate | 偏航率 | 278 | 10 | 40 | 14 | 0.01 | -81.91 | -81.91 | 81.91 | Unsigned | degree/s |  | 0x0 |  | 0x3FFF | B_SRS_278 | / | GW,FC
ADASACAN | GW | BcmCycCntr288 | 288帧报文计数 | 288 | 40 | 48 | 4 | 1 | 0 | 0 | 15 | UnSigned |  |  | 0x0 |  | NA | B_BDC_288 |  | GW,FC
ADASACAN | GW | HU_VC_CruiseSetDistance | 语音设置巡航跟车距离 | 507 | Event(50) | 140 | 3 | 1 | 0 | 0 | 7 | Unsigned | / | 0x0:NoRequest 0x1:Level1 0x2:Level2 0x3:Level3 0x4:Level4 0x5:ForwardReq 0x6:BackwardReq 0x7:Invalid | / |  | / | I_CDC_507 | / | GW,FC
ADASACAN | GW | SrsPassBucSwtSts | 副驶安全带扣状态 | 50 | 500/20 | 12 | 2 | 1 | 0 | 0 | 3 | Unsigned | / | 0x0:Buckled 0x1:Unbuckle 0x2:NotUsed 0x3:NotUsed | 0x0 |  | / | B_SRS_050 | ForPDMisconfiguredprojects: (ifPDMisconfigured,logicaldetectionwithPDMisrequired) 0x0:[Buckled]or[Unbuckledandpassengernotoccupied] 0x1:[Unbuckleandpassengeroccupied] 0x2:NotUsed 0x3:NotUsed | GW,FC
ADASACAN | GW | EPS_MeasuredTorsionBarTorque | 驾驶员手力矩 | 17E | 10 | 12 | 12 | 0.01 | -20.48 | -20.48 | 20.46 | Unsigned | Nm |  | 0x800 |  | 0x7FF | CHF_EPS_17E | ・算式：(MeasuredTorsionBarTorque–0x800)*0.01 ・方向盘左打为正。 ・在EPSECU开始助力之前、Initial值输出为(0)。 ・异常状态（确定故障）的情况下、Invalid值输出为(0xFFF)。 | GW,FC
ADASACAN | VCU | VcuPtTqReqAvl | 动力系统扭矩可用状态 | 161 | 10 | 73 | 2 | 1 | 0 | 0 | 3 | Unsigned |  | 0x0:notavailable 0x1:available 0x2:availabledegraded | nan |  | NA |  |  | VCU,FC
ADASACAN | GW | TmsCrcChk2A8 | 2A8帧报文校验 | 2A8 | 100 | 504 | 16 | 1 | 0 | 0 | 65535 | Unsigned |  |  | nan |  | NA | PT_ITMS_2A8 | 16-bitCCITT-FALSECRC16，多项式1021h RefertoAUTOSAR<SpecificationofCRCRoutines> | GW,FC
ADASACAN | GW | EPS_RollingCounter_170 | EPS_170计数器 | 170 | 10 | 48 | 4 | 1 | 0 | 0 | 15 | Unsigned | / |  | 0x0 |  | / | CHF_EPS_170 | 平台为10ms，CD569特例为8ms | GW,FC
ADASACAN | FC | ACC_ACCEPBrequest | EPB介入请求 | 307 | 100 | 23 | 1 | 1 | 0 | 0 | 1 | Unsigned | / | 0x0:norequest 0x1:request | 0x0 |  | / |  | / | FC
ADASACAN | FC | FCHwVers5 | FC硬件版本号. | 571 | 1000 | 112 | 8 | 1 | 0 | 0 | 255 | Unsigned |  | 0x2E:. | 0x0 |  | NA |  | ASCII码，命名规则按照《QJDT037-2019汽车产品零部件件号和名称编制规范》 | FC
ADASACAN | GW | EspTcsActvSts | TCS激活状态 | 1C2 | 10 | 52 | 1 | 1 | 0 | 0 | 1 | Unsigned |  | 0x0:Notactive 0x1:active | 0x0 |  | NA | CHF_IBCU_1C2 |  | GW,FC
ADASACAN | GW | EspEbdFailr | EBD故障 | 1C2 | 10 | 87 | 1 | 1 | 0 | 0 | 1 | Unsigned |  | 0x0:Noerror 0x1:Error | 0x0 |  | NA | CHF_IBCU_1C2 |  | GW,FC
ADASACAN | FC | ACC_SaftyBelt_Tightened | 安全带收紧命令 | 307 | 100 | 40 | 2 | 1 | 0 | 0 | 3 | Unsigned | / | 0x0:level0 0x1:level1 0x2:level2 0x3:Reserved | 0x0 |  | / |  |  | FC
ADASACAN | GW | IBBrkPedlModSts | 制动踏板感模式状态 | 2C2 | 10 | 61 | 8 | 1 | 0 | 0 | 255 | Unsigned |  | 0x0:舒适模式 0x1:运动模式 0x2:Reserved 0x3:Reserved | 0x0 |  | / | CHF_IBCU_2C2 |  | GW,FC
ADASACAN | FC | ACC_MotorTorqueMaxLimitRequest | EPS电机扭矩最大限制值 | 1BA | 10 | 13 | 11 | 0.02 | -20.48 | -20.48 | 20.44 | Unsigned | Nm |  | 0x400 |  | / |  | ・方向盘左打为正。 ・在EPSECU开始助力之前、Initial值输出为(0)。 ・0x7FF:Reserved | FC
ADASACAN | FC | FCSwVers5 | FC软件版本号. | 571 | 1000 | 48 | 8 | 1 | 0 | 0 | 255 | Unsigned |  | 0x2E:. | 0x0 |  | NA |  | ASCII码，命名规则按照《QJDT037-2019汽车产品零部件件号和名称编制规范》 | FC
ADASACAN | TBOX | TboxLocalTiSec | 本地时间秒 | 2F7 | 100 | 40 | 6 | 1 | 0 | 0 | 63 | Unsigned | second |  | nan |  | NA |  |  | TBOX,FC
ADASACAN | GW | WhlSpdRiFrntData | 右前轮速信号 | 20B | 10 | 8 | 13 | 0.05625 | 0 | 0 | 360 | Unsigned | km/h |  | 0x0 |  | 0x1FFF | CHF_IBCU_20B | 206 | GW,FC
ADASACAN | TBOX | TboxBokgChrgStopTiMin | 预约充电结束时间（分） | 2F7 | 100 | 120 | 6 | 1 | 0 | 0 | 63 | Unsigned | minute |  | nan |  | NA |  |  | TBOX
ADASACAN | TBOX | TboxResiMaintainRem | 剩余保养提醒 | 2F7 | 100 | 320 | 1 | 1 | 0 | 0 | 1 | Unsigned |  | 0x0:无保养提醒 0x1:保养提醒 | nan |  |  |  |  | TBOX
ADASACAN | GW | ESP_BrakeForce | 制动系统压力 | 20B | 10 | 263 | 1 | 1 | 0 | 0 | 1 | unsigned | / | 0x0:nobrakeforce 0x1:havebrakeforce | 0x0 |  | / | CHF_IBCU_20B | / | GW,FC
ADASACAN | TBOX | Tboxval1_blank6000 | Tbox预留0-6000范围内的值1 | 2F7 | 100 | 493 | 13 | 1 | 0 | 0 | 6000 | Unsigned |  |  | 0x0 |  | NA | 上传大数据 |  | TBOX
ADASACAN | FC | ACC_ACCMode | ACC工作模式 | 244 | 20 | 52 | 3 | 1 | 0 | 0 | 7 | Unsigned | / | 0x0:OFFmode 0x1:Passivemode 0x2:StandBymode 0x3:ActiveControlmode 0x4:BrakeOnlymode 0x5:Override 0x6:StandWaitmode 0x7:Failuremode | 0x0 |  | 0x7 |  | / | FC
ADASACAN | FC | ACC_ACCTargetLatRange | ACC目标横向距离 | 307 | 100 | 106 | 10 | 0.1 | -50 | -50 | 50 | Unsigned | m | 0x0-0x3E8:-50-50m 0x3E9-0x3FF:reserved | 0x1F4 |  | / |  | 向左为正，向右为负 | FC
ADASACAN | GW | EPS_ConcussAvailabilityStatus | 方向盘震动状态 | 24F | 20 | 52 | 2 | 1 | 0 | 0 | 3 | Unsigned | / | 0x0:ConcussAvailability震动可用但是未震动 0x1:ConcussActive震动激活中 0x2:EPSConcussfailureEPS震动故障不可用 0x3:reserved | 0x0 |  | 0x2 | CHF_EPS_24F |  | GW,FC
ADASACAN | TBOX | Tboxval_blank1 | Tbox预留0-1范围内的值 | 2F7 | 100 | 212 | 4 | 1 | 0 | 0 | 15 | Unsigned |  | 0x0：无操作 0x1：云端SOH更新、detSOC不更新标志 0x2：云端SOH不更新、detSOC更新标志 0x3:云端SOH更新、detSOC更新标志 0x4:预留 | 0x0 |  | NA | 上传大数据 |  | TBOX
ADASACAN | TBOX | TboxRemLgUnlckReq | 远程背门开闭请求 | 2F7 | 100 | 156 | 2 | 1 | 0 | 0 | 3 | Unsigned |  | 0x0:Notrequest 0x1:request 0x2:Reserved 0x3:Invalid | nan |  | 0x3 |  |  | TBOX
ADASACAN | VCU | VcuCrsResuSwtSts | 巡航时速度加/恢复开关状态 | 38A | 100 | 4 | 2 | 1 | 0 | 0 | 3 | Unsigned | / | 0x0:按键未按下 0x1:按键按下 0x2:预留 0x3:Error | nan |  | 0x3 |  | / | VCU,FC
ADASACAN | GW | HU_ELKEnable | 紧急车道保持使能 | 3BD | 100 | 0 | 2 | 1 | 0 | 0 | 3 | Unsigned |  | 0x0:Inactive 0x1:OFF 0x2:ON 0x3:Reserved | 0x0 |  | 0x0 | I_CDC_3BD |  | GW,FC
ADASACAN | FC | FC_WakeUp_BYTE4BIT1 | 唤醒原因_2 | 592 | 1000 | 33 | 1 | 1 | 0 | 0 | 1 | Unsigned | / | 0x0:Inactive 0x1:IG唤醒 | / |  | / |  | 记录第一次唤醒原因，不更新 | FC
ADASACAN | FC | FCHwVers1 | FC硬件版本号W | 571 | 1000 | 72 | 8 | 1 | 0 | 0 | 255 | Unsigned |  | 0x57:W | 0x0 |  | NA |  | ASCII码，命名规则按照《QJDT037-2019汽车产品零部件件号和名称编制规范》 | FC
ADASACAN | GW | EspCrcChk1C2 | 1C2帧报文校验 | 1C2 | 10 | 504 | 16 | 1 | 0 | 0 | 65535 | Unsigned |  |  | nan |  | NA | CHF_IBCU_1C2 |  | GW,FC
ADASACAN | GW | WhlSpdFrntRiPls | 右前轮速脉冲 | 20B | 10 | 216 | 8 | 1 | 0 | 0 | 254 | Unsigned |  |  | 0x0 |  | 0xFF | CHF_IBCU_20B | 258 | GW,FC
ADASACAN | TBOX | TBOX_APP_Xlevel | TBOX_APA_X坐标 | 2F7 | 100 | 424 | 16 | 1 | 0 | 0 | 1920 | Unsigned |  | / | 0x0 |  | / |  |  | TBOX
ADASACAN | VCU | VcuPtTqRealVld | 动力总成真实轮端扭矩有效 | 161 | 10 | 75 | 1 | 1 | 0 | 0 | 1 | Unsigned |  | 0x0:Valid 0x1:Invalid | nan |  | 0x1 |  |  | VCU,FC
ADASACAN | GW | EPS_Pinionang | EPS小齿轮端转角（实测） | 17E | 10 | 24 | 14 | 0.1 | -720 | -720 | 720 | Unsigned | degree |  | 0x1C20 |  | / | CHF_EPS_17E | 方向盘往零点左转为正，零点右转为负 0x384A-3FFF=Reserved | GW,FC
ADASACAN | GW | EPS_RollingCounter_24F | EPS_24F计数器 | 24F | 20 | 48 | 4 | 1 | 0 | 0 | 15 | Unsigned | / |  | 0x0 |  | / | CHF_EPS_24F |  | GW,FC
ADASACAN | FC | ACC_RollingCounter_35E | ACC_35E计数器 | 307 | 100 | 48 | 4 | 1 | 0 | 0 | 15 | Unsigned | / |  | / |  | / |  | rollingcounter | FC
ADASACAN | GW | ESP_YawRateValid | 偏航率有效位 | 278 | 10 | 4 | 2 | 1 | 0 | 0 | 3 | unsigned | / | 0x0:Initializing 0x1:Valid 0x2:Invalid 0x3:Reserved | 0x0 |  | / | B_SRS_278 |  | GW,FC
ADASACAN | FC | ACC_CRCCheck_30D | ACC_30D校验和 | 31A | 100 | 184 | 8 | 1 | 0 | 0 | 255 | Unsigned | / |  | / |  | / |  | CRCCheck_SAE_J1850_2001,多项式采用X8+X4+X3+X2+1 | FC
ADASACAN | TBOX | TboxRemSasHeatReq | 远程方向盘加热请求 | 2F7 | 100 | 328 | 2 | 1 | 0 | 0 | 3 | Unsigned |  | 0x0:Notrequest 0x1:请求开启 0x2:请求关闭 0x3:Reserved | nan |  | 0x3 |  |  | TBOX
ADASACAN | FC | ACC_EmergencyLightingRequest | 危险报警灯点亮请求 | 31A | 100 | 147 | 2 | 1 | 0 | 0 | 3 | Unsigned | / | 0x0:norequest 0x1:Level1 0x2:Level2 0x3:OFF | 0x0 |  | / |  |  | FC
ADASACAN | GW | EspTcsFailr | TCS/ESP故障 | 1C2 | 10 | 53 | 1 | 1 | 0 | 0 | 1 | Unsigned |  | 0x0:Noerror 0x1:Error | 0x0 |  | NA | CHF_IBCU_1C2 |  | GW,FC
ADASACAN | GW | IbCycCntr2C2 | 2C2帧报文计数 | 2C2 | 10 | 488 | 4 | 1 | 0 | 0 | 15 | Unsigned |  |  | 0x0 |  | NA | CHF_IBCU_2C2 |  | GW,FC
ADASACAN | GW | EpsSteerAgRate | 方向盘转角速率 | 180 | 10 | 16 | 8 | 4 | 0 | 0 | 1016 | Unsigned | deg/s |  | 0x0 |  | 0xFF | CHF_EPS_180 | 方向盘往零点左转为正,零点右转为负 SteeringAngleSpeed (N:valueofthemessage): :N×4,for0<N≤254 :errorsignaled,forN>254 | GW,FC
ADASACAN | GW | BcmReFoglmpSts | 后雾灯工作状态 | 288 | 40 | 0 | 2 | 1 | 0 | 0 | 3 | UnSigned | / | 0x0:OFF 0x1:ON 0x2:Notused 0x3:Error | 0x0 |  | 0x3 | B_BDC_288 |  | GW,FC
ADASACAN | GW | WhlSpdLeReDir | 左后轮方向信号 | 20B | 10 | 85 | 2 | 1 | 0 | 0 | 3 | Unsigned |  | 0x0:Forward 0x1:backward 0x2:Standstill 0x3:Invalid | 0x0 |  | 0x3 | CHF_IBCU_20B | 208 | GW,FC
ADASACAN | GW | EspVehSpdVld | 车速有效 | 17A | 10 | 37 | 1 | 1 | 0 | 0 | 1 | unsigned | / | 0x0:Valid 0x1:Invalid | 0x0 |  | 0x1 | CHF_IBCU_17A | TCU接收为DCT专用 | GW,FC
ADASACAN | FC | LAS_DTC2_MiddByte | LAS的DTC2中字节 | 694 | 500 | 40 | 8 | 1 | 0 | 0 | 255 | Unsigned | / |  | / |  | / |  | DTC上传 | FC,TBOX
ADASACAN | FC | FC_NotSleep_BYTE7BIT0 | 不休眠原因_1 | 592 | 1000 | 56 | 1 | 1 | 0 | 0 | 1 | Unsigned | / | 0x0:Inactive 0x1:CAN网络上其他节点不允许休眠 | / |  | / |  | 实时更新 | FC
ADASACAN | GW | SrsCrcChk050 | 050帧报文校验 | 50 | 500/20 | 56 | 8 | 1 | 0 | 0 | 255 | Unsigned |  |  | nan |  | NA | B_SRS_050 | CRC_8校验，多项式采用X8+X4+X3+X2+1 | GW,FC
ADASACAN | TBOX | TboxCdcTskGinReq | 车机任务获取请求 | 2F7 | 100 | 172 | 2 | 1 | 0 | 0 | 3 | Unsigned | / | 0x0:NoRequest 0x1:Request 0x2:Reserved 0x3:Invalid | nan |  | 0x0 |  |  | TBOX
ADASACAN | GW | EPB_AchievedClampForce | EPB夹紧力 | 17A | 10 | 81 | 5 | 1 | 0 | 0 | 31 | Unsigned | KN | 0x0-0x1D:ClampForce 0x1E:Reserved 0x1F:Error | 0x1D |  | 0x1F | CHF_IBCU_17A | / | GW,FC
ADASACAN | TBOX | TboxEmgySpkReq | 紧急救援扬声器请求 | 2F7 | 100 | 190 | 2 | 1 | 0 | 0 | 3 | Unsigned | / | 0x0:NoRequest 0x1:Request 0x2:Reserved 0x3:Invalid | nan |  | 0x3 |  |  | TBOX
ADASACAN | FC | ACC_RollingCounter_35F | ACC_35F计数器 | 307 | 100 | 240 | 4 | 1 | 0 | 0 | 15 | Unsigned | / | / | / |  | / |  | rollingcounter | FC
ADASACAN | TBOX | TboxRemAcTReq | 远程空调目标温度 | 2F7 | 100 | 138 | 6 | 0.5 | 17 | 17 | 48.5 | Unsigned |  |  | nan |  | 0x3F |  | 自动空调：0x00:noreq 0x01:LO 0x02～0x1E:18~32℃ 0x1F:HI 0x20:upreq 0x21:downreq 0x22～0x3E:reversed 0x3F:Invalid 手动空调：0x00:noreq 0x01～0x10:Level1～Level16 0x11～0x1F:reversed 0x20:upreq 0x21:downreq 0x22～0x3E:reversed 0x3F:Invalid | TBOX
ADASACAN | GW | HU_LASWarningModeSelection | LAS警告方式 | 507 | Event(50) | 8 | 3 | 1 | 0 | 0 | 7 | Unsigned | / | 0x0:inactive 0x1:visual 0x2:sound 0x3:vibration 0x4:soundandvibration 0x5~0x7:Reserved | / |  | / | I_CDC_507 | 513(周期)和514(事件)，当前多数项目使用514(事件)报文。 | GW,FC
ADASACAN | TBOX | HU_CurrentLocationValid | 当前位置信息有效 | 2F7 | 100 | 398 | 1 | 1 | 0 | 0 | 1 | Unsigned | / | 0x0:Valid 0x1:NotValid | 0x0 |  | 0x1 |  |  | TBOX
ADASACAN | FC | ACC_LatTakeoverReq | 横向接管请求 | 244 | 20 | 418 | 2 | 1 | 0 | 0 | 3 | Unsigned | / | 0x0:norequest 0x1:level1request 0x2:level2request 0x3:reserved | 0x0 |  | / |  | / | FC
ADASACAN | GW | EpsSasSteerAgVld | 方向盘转角有效 | 180 | 10 | 31 | 1 | 1 | 0 | 0 | 1 | Unsigned | / | 0x0:Valid 0x1:Invalid | 0x0 |  | 0x1 | CHF_EPS_180 |  | GW,FC
ADASACAN | GW | MbRgnTarWhlQlfr | 制动能量回收轮端目标扭矩有效状态 | 1C2 | 10 | 412 | 2 | 1 | 0 | 0 | 3 | Unsigned |  | 0x0:NotIntialized 0x1:Normal 0x2:Faulty | 0x0 |  | / | CHF_IBCU_1C2 |  | GW,FC
ADASACAN | VCU | VcuRdySts | 整车可行驶状态 | 161 | 10 | 151 | 1 | 1 | 0 | 0 | 1 | Unsigned |  | 0x0:noReady 0x1:Ready | nan |  | NA |  |  | VCU,FC
ADASACAN | VCU | VcuVehGearPosnVld | 整车实际挡位有效 | 161 | 10 | 150 | 1 | 1 | 0 | 0 | 1 | Unsigned |  | 0x0:Valid 0x1:Invalid | nan |  | 0x1 |  |  | VCU,FC
ADASACAN | FC | FCSwVers1 | FC软件版本号W | 571 | 1000 | 8 | 8 | 1 | 0 | 0 | 255 | Unsigned |  | 0x57:W | 0x0 |  | NA |  | ASCII码，命名规则按照《QJDT037-2019汽车产品零部件件号和名称编制规范》 | FC
ADASACAN | GW | ESP_APA_DriverOverride | 驾驶员超越 | 20B | 10 | 119 | 1 | 1 | 0 | 0 | 1 | unsigned |  | 0x0:Flase 0x1:True | 0x0 |  |  | CHF_IBCU_20B | / | GW,FC
ADASACAN | TBOX | TBOX_VehicleVedioDetectReq | 全车视频监控请求 | 2F7 | 100 | 403 | 2 | 1 | 0 | 0 | 3 | Unsigned | / | 0x0:InActive 0x1:Active 0x2:Reserved 0x3:Invalid | nan |  | 0x0 |  |  | TBOX
ADASACAN | GW | EspReWhlDecTarTqActv | 后轴降扭激活标志位 | 1C2 | 10 | 38 | 1 | 1 | 0 | 0 | 1 | Unsigned |  | 0x0:Notactive 0x1:active | 0x0 |  | NA | CHF_IBCU_1C2 |  | GW,FC
ADASACAN | TBOX | TBOX_RemoteDisReq | 远程视频监控请求 | 2F7 | 100 | 395 | 1 | 1 | 0 | 0 | 1 | unsigned | / | 0x0:Inactive 0x1:Active | nan |  | / |  |  | TBOX
ADASACAN | GW | EPS_ADS_Abortfeedback | EPS控制中断反馈 | 17E | 10 | 8 | 4 | 1 | 0 | 0 | 15 | Unsigned | / | 0x0:NoFault 0x1:AdasSpeedInvalid 0x2:AdasSignalInvalid 0x3:StateMismatch 0x4:APAInterrupt 0x5:BUSOff 0x6:BothChannelsCANdown 0x7:AdasChassisCANDown 0x8:ADASInternalError 0x9:Speedoutofrange 0xA:AgAmpErr 0xB:AgGrdtFlt 0xC:DriverInterrupt 0xD:ADASReqModeInvld | 0x0 |  | 0xF | CHF_EPS_17E | 建议行车泊车分开 | GW,FC
ADASACAN | FC | ADS_RollingCounter_244 | ADS_244计数器 | 244 | 20 | 424 | 4 | 1 | 0 | 0 | 15 | Unsigned | / | / | / |  | / |  | rollingcounter | FC
ADASACAN | FC | LAS_DTC2_LowByte | LAS的DTC2低字节 | 694 | 500 | 48 | 8 | 1 | 0 | 0 | 255 | Unsigned | / |  | / |  | / |  | DTC上传 | FC,TBOX
ADASACAN | FC | ACC_CRCCheck_36D | ACC_36D校验和 | 31A | 100 | 56 | 8 | 1 | 0 | 0 | 255 | Unsigned | / | CRCCheck_SAE_J1850_2001,多项式采用X8+X4+X3+X2+1 | / |  | / |  |  | FC
ADASACAN | GW | BcmFrntFogLmpSts | 前雾灯工作状态 | 288 | 40 | 2 | 2 | 1 | 0 | 0 | 3 | UnSigned | / | 0x0:OFF 0x1:ON 0x2:Notused 0x3:Reserved | 0x0 |  | 0x3 | B_BDC_288 |  | GW,FC
ADASACAN | GW | ESP_AWBavailable | AWB(自动警告制动)有效 | 20B | 10 | 271 | 1 | 1 | 0 | 0 | 1 | unsigned | / | 0x0:notavailable 0x1:available | 0x0 |  | / | CHF_IBCU_20B | / | GW,FC
ADASACAN | GW | EspVehSpd | 车速信号 | 17A | 10 | 40 | 13 | 0.05625 | 0 | 0 | 460.74375 | unsigned | km/h | 0x0~0x1900:0~360km/h 0x1901～0x1FFE:Reserved 0x1FFF:Invalid APA2.0接收 | 0x0 |  | 0x1FFF | CHF_IBCU_17A | TCU接收为DCT专用 | GW,FC
ADASACAN | GW | ESP_PrefillAvailable | 预制动有效 | 20B | 10 | 259 | 1 | 1 | 0 | 0 | 1 | unsigned | / | 0x0:notavailable 0x1:available | 0x0 |  | / | CHF_IBCU_20B | / | GW,FC
ADASACAN | FC | ADS_CRCCheck_244 | ADS_244校验和 | 244 | 20 | 440 | 16 | 1 | 0 | 0 | 65535 | Unsigned | / |  | / |  | / |  | 16-bitCCITT-FALSECRC16，多项式1021h RefertoAUTOSAR<SpecificationofCRCRoutines> | FC
ADASACAN | GW | TmsActPwr | 热管理系统实际消耗功率 | 2A8 | 100 | 24 | 11 | 0.01 | 0 | 0 | 20.47 | Unsigned | kW |  | 0x0 |  | 0x7FF | PT_ITMS_2A8 | 空调工作状态 | GW,FC
ADASACAN | GW | EPS_MinSafetyTorsionBarTorq | EPS功能安全限定的最小扭杆扭矩 | 170 | 10 | 35 | 11 | 0.02 | -20.48 | -20.48 | 20.44 | Unsigned | Nm |  | 0x400 |  | 0x7FF | CHF_EPS_170 | 平台为10ms，CD569特例为8ms ・方向盘左打为正。 ・在EPSECU开始助力之前、Initial值输出为(0)。 ・异常状态（确定故障）的情况下、Invalid值输出为(0x7FF)。 | GW,FC
ADASACAN | GW | MbRgnTarWhl | 制动能量回收轮端目标扭矩 | 1C2 | 10 | 424 | 16 | 1 | -32768 | -32768 | 32766 | Unsigned | Nm |  | 0x8000 |  | 0xFFFF | CHF_IBCU_1C2 |  | GW,FC
ADASACAN | VCU | VcuCrcChk161 | 161帧报文校验 | 161 | 10 | 504 | 16 | 1 | 0 | 0 | 65535 | Unsigned |  |  | nan |  | NA |  |  | VCU,FC
ADASACAN | FC | LAS_DTC1_MiddByte | LAS的DTC1中字节 | 694 | 500 | 8 | 8 | 1 | 0 | 0 | 255 | Unsigned | / |  | / |  | / |  | DTC上传 | FC,TBOX
ADASACAN | TBOX | TboxSrchCarReq | 远程寻车请求 | 2F7 | 100 | 170 | 2 | 1 | 0 | 0 | 3 | Unsigned |  | 0x0:NoRequest 0x1:Light 0x2:Horn 0x3:LightAndHorn | nan |  | 0x0 |  |  | TBOX
ADASACAN | GW | PEPS_UnLockKeyStatus | 钥匙解锁按键状态 | 28B | 40 | 10 | 2 | 1 | 0 | 0 | 3 | Unsigned | / | 0x0:invalid 0x1:pressed 0x2:notpressed 0x3:reserve | 0x0 |  | 0x0 | B_BDC_28B | / | GW,FC
ADASACAN | VCU | VcuCycCntr161 | 161帧报文计数 | 161 | 10 | 488 | 4 | 1 | 0 | 0 | 15 | Unsigned |  |  | nan |  | NA |  |  | VCU,FC
ADASACAN | GW | ESP_PrefillActive | 预制动激活 | 20B | 10 | 260 | 1 | 1 | 0 | 0 | 1 | unsigned | / | 0x0:notactive 0x1:active | 0x0 |  | / | CHF_IBCU_20B | / | GW,FC
ADASACAN | GW | BcmHiBeamSts | 远光灯工作状态 | 288 | 40 | 4 | 2 | 1 | 0 | 0 | 3 | UnSigned | / | 0x0:OFF 0x1:ON 0x2:Notused 0x3:Reserved | 0x0 |  | 0x3 | B_BDC_288 |  | GW,FC
ADASACAN | TBOX | VboxSentryModeWarnL2 | 哨兵模式二级报警状态 | 2F7 | 100 | 50 | 1 | 1 | 0 | 0 | 1 | unsigned |  | 0x0:未报警 0x1:报警 | 0x0 |  | NA |  |  | TBOX
ADASACAN | GW | EPS_CRCCheck_17E | EPS_17E校验和 | 17E | 10 | 56 | 8 | 1 | 0 | 0 | 255 | Unsigned | / |  | 0x0 |  | / | CHF_EPS_17E | 平台为10ms，CD569特例为8ms,CRCCheck_SAE_J1850_2001,多项式采用X8+X4+X3+X2+1 | GW,FC
ADASACAN | FC | ACC_TakeOverReq | 通用接管请求 | 244 | 20 | 141 | 2 | 1 | 0 | 0 | 3 | Unsigned | / | 0x0=无请求；0x1=1级接管请求；0x2=2级接管请求；0x3=3级接管请求 | 0x0 |  | / |  |  | FC
ADASACAN | GW | ESP_LongAccel | 纵向加速度 | 278 | 10 | 38 | 13 | 0.01 | -32 | -32 | 49.9 | UnSigned | m/s2 |  | 0xC80 |  | 0x1FFF | B_SRS_278 | / | GW,FC
ADASACAN | GW | SrsCrashOutpSts | 碰撞输出信号 | 50 | 500/20 | 4 | 4 | 1 | 0 | 0 | 15 | Unsigned | / | 0x0:NoCrash 0x1:crash | 0x0 |  | / | B_SRS_050 | / | GW,FC
ADASACAN | TBOX | TBOX_RemoteStartReq | TBOX远程启动请求 | 2F7 | 100 | 414 | 2 | 1 | 0 | 0 | 3 | Unsigned |  | 0x0:NoReqeust 0x1:进入可行驶模式 0x2:退出可行驶模式 0x3:Invalid | nan |  | 0x3 |  |  | TBOX
ADASACAN | FC | FC_WakeUp_BYTE4BIT0 | 唤醒原因_1 | 592 | 1000 | 32 | 1 | 1 | 0 | 0 | 1 | Unsigned | / | 0x0:Inactive 0x1:CAN网络管理报文唤醒 | / |  | / |  | 记录第一次唤醒原因，不更新 | FC
ADASACAN | FC | ACC_RollingCounter_322 | ACC_322计数器 | 307 | 100 | 112 | 4 | 1 | 0 | 0 | 15 | Unsigned | / | / | / |  | / |  | rollingcounter | FC
ADASACAN | FC | ACC_IACCHWATextInfoForDriver | IACC驾驶员信息提示 | 31A | 100 | 139 | 5 | 1 | 0 | 0 | 31 | Unsigned | / | 0x0:nodisplay； 0x1:IACCCancel； 0x2:IACCdeactivate； 0x3:IACCunintendedexit； 0x4:unabletoactivateIACC； 0x5:laneconditionnotavailable； 0x6:ADR/DVRStatusnotMatch； 0x7:longitudinalcontrolnotavailable； 0x8:IACCnotavailablebyEPS； 0x9:exceedspeedlimit； 0xA:driveroverridessteering； 0xB:cautionaboutdrivingsafty； 0xC:systemerror； 0xD:prohibitionrequestforsafestop； 0xE:turnlightswitchon； 0xF:Handsonplz； 0x10:PleaseturnonIACCinincall； 0x11:unabletoactiveincurve； 0x12:unabletoactivefornotinlane/crossinglane； 0x13:LongitudeExit； 0x14:takeoverrequestwithsafetystoping； 0x15:takeoverrequestwithsafetystopcompleted； 0x16:othersystemerror； 0x17:unabletoactiveinBadweather； 0x18:Prohibitionrequestforrdf； 0x19:Lightsonplease; 0x1A:智慧偏移，避让大型车辆； 0x1B:DriverDrowsyorDistracted； 0x1C:HWArecommend； 0x1D:lanemissing； 0x1E:请注意侧方车辆，谨慎驾驶 0x1F:reserved； | 0x0 |  | / |  | / | FC
ADASACAN | TBOX | TboxRemDrvWoKeyReq | 远程无钥匙驾驶授权请求 | 2F7 | 100 | 332 | 2 | 1 | 0 | 0 | 3 | Unsigned |  | 0x0:Notrequest 0x1:请求授权 0x2:Reserved 0x3:Reserved | nan |  | 0x3 |  |  | TBOX
ADASACAN | VCU | VcuPtTqLimMaxVld | 动力总成最大允许输出扭矩有效 | 161 | 10 | 77 | 1 | 1 | 0 | 0 | 1 | Unsigned |  | 0x0:Valid 0x1:Invalid | nan |  | 0x1 |  |  | VCU,FC
ADASACAN | FC | ACC_RollingCounter_3E4 | ACC_3E4计数器 | 312 | 100 | 48 | 4 | 1 | 0 | 0 | 15 | Unsigned | / | / | / |  | / |  | rollingcounter | FC
ADASACAN | TBOX | TboxSetStandyMode | 哨兵模式开关设置 | 2F7 | 100 | 14 | 2 | 1 | 0 | 0 | 3 | Unsigned |  | 0X0:无请求; 0X1:开启； 0X2:关闭； | 0x0 |  | NA |  |  | TBOX
ADASACAN | GW | BCM_HighBeamLampError | 远光灯故障状态 | 28B | 40 | 7 | 1 | 1 | 0 | 0 | 1 | Unsigned |  | 0x0:Noerror 0x1:error | 0x0 |  | / | B_BDC_28B |  | GW,FC
ADASACAN | GW | BcmStsRainSnsr | 雨量传感器故障 | 288 | 40 | 54 | 1 | 1 | 0 | 0 | 1 | UnSigned | / | 0x0:NOerror 0x1:Error | 0x0 |  | / | B_BDC_288 |  | GW,FC
ADASACAN | FC | LAS_DTC2_Status | LAS的DTC2状态 | 694 | 500 | 56 | 8 | 1 | 0 | 0 | 255 | Unsigned | / |  | / |  | / |  | DTC上传 | FC,TBOX
ADASACAN | TBOX | TboxSocChrgTarSet | 充电SOC设置（Tbox仲裁后） | 2F7 | 100 | 128 | 7 | 1 | 0 | 0 | 100 | Unsigned | % |  | nan |  | 0x7F |  |  | TBOX
ADASACAN | TBOX | TboxBokgChrgReq | 预约充电需求信号 | 2F7 | 100 | 117 | 1 | 1 | 0 | 0 | 1 | Unsigned |  | 0x0:无请求 0x1:充电启动请求 | nan |  | NA |  |  | TBOX
ADASACAN | GW | EPS_MeasuredTorsionBarTorqValid | 驾驶员手力矩验证位 | 17E | 10 | 40 | 1 | 1 | 0 | 0 | 1 | Unsigned | / | 0x0:可用 0x1:不可用 | 0x0 |  | 0x1 | CHF_EPS_17E | 平台为10ms，CD569特例为8ms | GW,FC
ADASACAN | GW | EPS_Handwheel_Relang | EPS方向盘相对角度（电机换算） | 17E | 10 | 41 | 15 | 0.1 | -1080 | -1080 | 1080 | Unsigned | degree |  |  |  |  | CHF_EPS_17E | 方向盘往零点逆时针转为正，零点顺时针转为负 异常状态（确定故障）的情况下)。 | GW,FC
ADASACAN | TBOX | TboxBokgChrgStrtTiMin | 预约充电开始时间（分钟） | 2F7 | 100 | 80 | 6 | 1 | 0 | 0 | 63 | Unsigned | minute |  | nan |  | NA |  |  | TBOX
ADASACAN | GW | BcmTurnIndcrRi | 右转向灯工作状态 | 288 | 40 | 12 | 2 | 1 | 0 | 0 | 3 | UnSigned | / | 0x0:OFF 0x1:ON 0x2:Notused 0x3:Error | 0x0 |  | 0x3 | B_BDC_288 |  | GW,FC
ADASACAN | VCU | VcuBattlowU | 铅蓄电池电压 | 161 | 10 | 168 | 8 | 0.1 | 0 | 0 | 25.5 | UnSigned | V |  | nan |  | 0xFF |  |  | VCU
ADASACAN | FC | ACC_CRCCheck_25E | ACC_25E校验和 | 244 | 20 | 120 | 8 | 1 | 0 | 0 | 255 | Unsigned | / |  | / |  | / |  | CRCCheck_SAE_J1850_2001,多项式采用X8+X4+X3+X2+1 | FC
ADASACAN | FC | ACC_CRCCheck_1BA_1 | ACC_1BA_1校验和 | 1BA | 10 | 120 | 8 | 1 | 0 | 0 | 255 | Unsigned | / |  | / |  | / |  | CRCCheck_SAE_J1850_2001,多项式采用X8+X4+X3+X2+1 | FC
ADASACAN | GW | EspReWhlIncTarTq | 后轴增扭轮端扭矩 | 1C2 | 10 | 336 | 16 | 1 | -32768 | -32768 | 32767 | Unsigned | Nm |  | 0x0 |  | 0xFFFF | CHF_IBCU_1C2 | 轮端扭矩 | GW,FC
ADASACAN | FC | ACC_ACCTargetRelSpd | ACC目标纵向相对速度 | 307 | 100 | 100 | 9 | 1 | -250 | -250 | 250 | Unsigned | km/h | 0x0-0x1F4:-250-250 0x1F5-0x1FF:reserved | 0x0FA |  | / |  | 前方目标比本车快为正，前方目标比本车慢为负 | FC
ADASACAN | FC | ACC_AccTrqReq | ACC扭矩请求值 | 244 | 20 | 107 | 15 | 1 | -16384 | -16384 | 16383 | Unsigned | Nm | / | 0x0 |  | / |  | / | FC
ADASACAN | VCU | VcuCalcnAccrPedlPosnVld | 虚拟加速踏板位置有效 | 161 | 10 | 24 | 1 | 1 | 0 | 0 | 1 | Unsigned |  | 0x0:Valid 0x1:Invalid | nan |  | 0x1 |  |  | VCU,FC
ADASACAN | TBOX | TboxEmgyAcoustWarnReq | 紧急救援语音提示请求 | 2F7 | 100 | 192 | 3 | 1 | 0 | 0 | 7 | Unsigned | / | 0x0:NoRequest 0x1:正在连接客服中心 0x2:服务台来电 0x3:服务尚未激活 0x4:Reserved 0x5:Reserved 0x6:Reserved 0x7:Invalid | nan |  | 0x7 |  |  | TBOX
ADASACAN | TBOX | HU_CurrentLocationLongitude | 当前位置经度 | 2F7 | 100 | 363 | 29 | 0.000001 | -268.435455 | -180 | 180 | Unsigned | degree |  | / |  | 0x1FFFFFFF |  | 0x0FFFFFFF为0点 | TBOX
ADASACAN | GW | HU_VC_CruiseControl | 语音巡航控制 | 507 | Event(50) | 136 | 3 | 1 | 0 | 0 | 7 | Unsigned | / | 0x0:NoRequest 0x1:ACCActivate 0x2:ACCResume 0x3:IACCActivate 0x4:IACCResume 0x5:Cancel 0x6:Reserved 0x7:Invalid | / |  | / | I_CDC_507 | / | GW,FC
ADASACAN | VCU | VcuPtTqLimMinVld | 动力总成最小允许输出扭矩有效 | 161 | 10 | 76 | 1 | 1 | 0 | 0 | 1 | Unsigned |  | 0x0:Valid 0x1:Invalid | nan |  | 0x1 |  |  | VCU,FC
ADASACAN | TBOX | Tboxval2_blank1000 | Tbox预留0-1000范围内的值2 | 2F7 | 100 | 474 | 10 | 1 | 0 | 0 | 1000 | Unsigned |  |  | 0x0 |  | NA | 上传大数据 |  | TBOX
ADASACAN | TBOX | TboxBokgHeatReqSts | 电池预热请求状态 | 2F7 | 100 | 152 | 2 | 1 | 0 | 0 | 3 | Unsigned |  | 0x0:无请求 0x1:校时请求 0x2:预热请求 0x3:Reserved | nan |  | NA |  |  | TBOX
ADASACAN | GW | EspCycCntr3C2 | 3C2帧报文计数 | 3C2 | 100 | 488 | 4 | 1 | 0 | 0 | 15 | Unsigned |  |  | 0x0 |  | NA | CHF_IBCU_3C2 |  | GW,FC
ADASACAN | VCU | VcuPtTqLimMax | 动力总成最大允许输出扭矩 | 161 | 10 | 88 | 16 | 1 | -32768 | -32768 | 32767 | Unsigned | Nm |  | nan |  | 0xFFFF |  |  | VCU,FC
ADASACAN | TBOX | TboxRemPaHeatReq | 远程副驾座椅加热请求 | 2F7 | 100 | 202 | 3 | 1 | 0 | 0 | 7 | Unsigned |  | 0x0:Notrequest 0x1:1档 0x2:2档 0x3:3档 0x4:关闭 0x5:Reserved 0x6:Reserved 0x7:Invalid | nan |  | 0x7 |  |  | TBOX
ADASACAN | FC | ACC_RollingCounter_344 | ACC_344计数器 | 307 | 100 | 176 | 4 | 1 | 0 | 0 | 15 | Unsigned | / | / | / |  | / |  | rollingcounter | FC
ADASACAN | FC | ACC_RollingCounter_31A | ACC_31A计数器 | 31A | 100 | 488 | 4 | 1 | 0 | 0 | 15 | Unsigned | / | / | / |  | / |  | rollingcounter | FC
ADASACAN | GW | BcmPassDoorSts | 右前门状态 | 288 | 40 | 22 | 1 | 1 | 0 | 0 | 1 | UnSigned | / | 0x0:Close 0x1:Open | 0x0 |  | / | B_BDC_288 |  | GW,FC
ADASACAN | FC | ACC_CDDActive | ACC减速激活 | 244 | 20 | 44 | 1 | 1 | 0 | 0 | 1 | Unsigned | / | 0x0:notactive 0x1:Active | 0x0 |  | / |  | / | FC
ADASACAN | GW | BcmFrntWiperSts | 前雨刮工作状态 | 288 | 40 | 46 | 2 | 1 | 0 | 0 | 3 | Unsigned |  | 0x0:Off 0x1:Low 0x2:High 0x3:Error | 0x0 |  | 0x3 | B_BDC_288 |  | GW,FC
ADASACAN | TBOX | TboxRemLckReq | 远程解闭锁请求 | 2F7 | 100 | 154 | 2 | 1 | 0 | 0 | 3 | Unsigned |  | 0x0:NoRequest 0x1:RemoteLock 0x2:RemoteUnlock 0x3:Invalid. | nan |  | 0x3 |  |  | TBOX
ADASACAN | FC | ACC_RollingCounter_1BA_1 | ACC_1BA_1计数器 | 1BA | 10 | 112 | 4 | 1 | 0 | 0 | 15 | Unsigned | / |  | / |  | / |  | GW报文转发 rollingcounter | FC
ADASACAN | GW | ESP_BrakeOverHeatBrakeDiscTemp | 制动盘过热 | 20B | 10 | 270 | 1 | 1 | 0 | 0 | 1 | unsigned | / | 0x0:nothigh 0x1:temptoohigh | 0x0 |  | / | CHF_IBCU_20B | / | GW,FC
ADASACAN | GW | EPS_fault_state | EPS故障状态 | 170 | 10 | 52 | 4 | 1 | 0 | 0 | 15 | Unsigned | / | 0x0:NoFault 0x1:ThermalProtectionFault 0x2:PowerLimitFault 0x3:IMCResulterror 0x4:TorqueSensorFault(recoverablewithassist) 0x5:AngleSensorFault(recoverablewithassist) 0X6:SensorlessAngleFault(Nonrecoverablewithoutassist) 0x7:PowerSupplyFault(Nonrecoverable) 0x8:MotorSensorFault(Nonrecoverable) 0x9:Flash/RAM/NVMFault(Nonrecoverable) 0xA:BatteryVoltageFault(Recoverable) 0xB:ECUIDFault(Nonrecoverable) 0xC:OtherFault(Nonrecoverable) | / |  | / | CHF_EPS_170 | (供应商补充与自驾相关的故障状态) | GW,FC
ADASACAN | GW | WhlSpdLeFrntDataVld | 左前轮速数据有效 | 20B | 10 | 23 | 1 | 1 | 0 | 0 | 1 | Unsigned |  | 0x0:Valid 0x1:Invalid | 0x0 |  | 0x1 | CHF_IBCU_20B | 206 | GW,FC
ADASACAN | GW | WhlSpdReLePls | 左后轮速脉冲 | 20B | 10 | 232 | 8 | 1 | 0 | 0 | 254 | Unsigned |  |  | 0x0 |  | 0xFF | CHF_IBCU_20B | 258 | GW,FC
ADASACAN | VCU | VcuRollingCounter_38A | 38A计数器 | 38A | 100 | 48 | 4 | 1 | 0 | 0 | 15 | Unsigned | / |  | nan |  | / |  | rollingcounter | VCU,FC
ADASACAN | GW | PEPS_LockKeyStatus | 钥匙闭锁按键状态 | 28B | 40 | 14 | 2 | 1 | 0 | 0 | 3 | Unsigned | / | 0x0:invalid 0x1:pressed 0x2:notpressed 0x3:reserve | 0x0 |  | 0x0 | B_BDC_28B | / | GW,FC
ADASACAN | TBOX | TboxBokgChrgStrtTiHr | 预约充电开始时间（小时） | 2F7 | 100 | 72 | 5 | 1 | 0 | 0 | 31 | Unsigned | Hour |  | nan |  | NA |  |  | TBOX
ADASACAN | GW | BCM_LeftLowBeamError | 左近光灯故障状态 | 28B | 40 | 6 | 1 | 1 | 0 | 0 | 1 | Unsigned | / | 0x0:无故障 0x1:有故障 | 0x0 |  | / | B_BDC_28B | / | GW,FC
ADASACAN | GW | ESP_RollingCounter_17A | ESP_17A计数器 | 17A | 10 | 488 | 4 | 1 | 0 | 0 | 15 | unsigned | / | / | 0x0 |  | / | CHF_IBCU_17A |  | GW,FC
ADASACAN | GW | ESP_CRCCheck_17A | ESP_17A校验和 | 17A | 10 | 504 | 16 | 1 | 0 | 0 | 65535 | unsigned | / |  | / |  | / | CHF_IBCU_17A |  | GW,FC
ADASACAN | GW | EPS_SystemSt | EPS系统状态 | 24F | 20 | 43 | 4 | 1 | 0 | 0 | 15 | Unsigned | / | 0x0:disable 0x1:off 0x2:enable 0x3:warmint 0x4~0xF:Reserved | 0x0 |  | NA | CHF_EPS_24F |  | GW,FC
ADASACAN | VCU | VcuSimnEpbSwtStsVld | 模拟EPB开关状态有效 | 161 | 10 | 46 | 1 | 1 | 0 | 0 | 1 | Unsigned |  | 0x0:Valid 0x1:Invalid | nan |  | NA |  |  | VCU
ADASACAN | VCU | VcuAccrPedlPosnVld | 加速踏板实际位置有效 | 161 | 10 | 20 | 1 | 1 | 0 | 0 | 1 | Unsigned |  | 0x0:Valid 0x1:Invalid | nan |  | 0x1 |  |  | VCU,FC
ADASACAN | FC | ACC_DriverHandsOffStatus | 驾驶员脱手状态 | 31A | 100 | 136 | 2 | 1 | 0 | 0 | 3 | Unsigned | / | 0x0:handsoff 0x1:handsonLevel1 0x2:handonLevel2 0x3:unkown | 0x0 |  | 0x3 |  | / | FC
ADASACAN | GW | EpsSteerAgSensFilr | 转角传感器失效 | 180 | 10 | 30 | 1 | 1 | 0 | 0 | 1 | Unsigned | / | 0x0:Valid 0x1:Invalid | 0x0 |  | 0x1 | CHF_EPS_180 |  | GW,FC
ADASACAN | FC | ACC_CRCCheck_307 | ACC_307校验和 | 307 | 100 | 504 | 16 | 1 | 0 | 0 | 65535 | Unsigned | / |  | / |  | / |  | 16-bitCCITT-FALSECRC16，多项式1021h RefertoAUTOSAR<SpecificationofCRCRoutines> | FC
ADASACAN | FC | ACC_RollingCounter_307 | ACC_307计数器 | 307 | 100 | 488 | 4 | 1 | 0 | 0 | 15 | Unsigned | / | / | / |  | / |  | rollingcounter | FC
ADASACAN | FC | ACC_SetSpeed | ACC目标巡航车速 | 307 | 100 | 15 | 8 | 1 | 0 | 0 | 254 | Unsigned | Km/h |  | 0x0 |  | / |  | thesetspeedfromdriver,shouldbeavailable aslongasACCisactive. | FC
ADASACAN | TBOX | TBOX_SignalStrength | 车机网络信号质量 | 2F7 | 100 | 392 | 3 | 1 | 0 | 0 | 7 | Unsigned | / | 0x0:NoSignal 0x1:1stLevel 0x2:2ndLevel 0x3:3rdLevel 0x4:4thLevel 0x5-0x7:Reserved | nan |  | / |  |  | TBOX
ADASACAN | TBOX | TboxLocalTiMth | 本地时间月 | 2F7 | 100 | 8 | 4 | 1 | 0 | 0 | 15 | Unsigned | month |  | nan |  | NA |  |  | TBOX,FC
ADASACAN | GW | BcmAutHeadLiSts | 自动大灯状态 | 288 | 40 | 16 | 1 | 1 | 0 | 0 | 1 | UnSigned | / | 0x0:NotActived 0x1:Actived | 0x0 |  | / | B_BDC_288 |  | GW,FC
ADASACAN | GW | EPB_APArequest_Available | APA请求拉EPB可用 | 17A | 10 | 64 | 1 | 1 | 0 | 0 | 1 | unsigned | / | 0x0:notavailable 0x1:available | 0x0 |  | / | CHF_IBCU_17A |  | GW,FC
ADASACAN | TBOX | TboxRemWindowCtrlReq | 远程车窗开闭请求 | 2F7 | 100 | 195 | 2 | 1 | 0 | 0 | 3 | Unsigned |  | 0x0:Notrequest 0x1:升窗 0x2:通风 0x3:Reserved | nan |  | 0x3 |  |  | TBOX
ADASACAN | GW | HU_AutoBrakeEnable | 自动制动使能开关 | 507 | Event(50) | 131 | 1 | 1 | 0 | 0 | 1 | Unsigned | / | 0x0:off 0x1:on | 0x1 |  | / | I_CDC_507 | / | GW,FC
ADASACAN | VCU | VcuAPATorqRequestAvailable | 当前可以响应APA的扭矩请求 | 161 | 10 | 19 | 1 | 1 | 0 | 0 | 1 | Unsigned | / | 0x0:notavailable 0x1:available | nan |  | NA |  |  | VCU,FC
ADASACAN | FC | ACC_LngTakeOverReq | 纵向接管请求 | 244 | 20 | 420 | 2 | 1 | 0 | 0 | 3 | Unsigned | / | 0x0:norequest 0x1:level1request 0x2:level2request 0x3:reserved | 0x0 |  | / |  | / | FC
ADASACAN | GW | BCM_RollingCounter_28B | BCM_28B计数器 | 28B | 40 | 48 | 4 | 1 | 0 | 0 | 15 | Unsigned | / |  | / |  | / | B_BDC_28B | / | GW,FC
ADASACAN | GW | TmsCycCntr2A8 | 2A8帧报文计数 | 2A8 | 100 | 488 | 4 | 1 | 0 | 0 | 15 | Unsigned |  |  | 0x0 |  | NA | PT_ITMS_2A8 |  | GW,FC
ADASACAN | TBOX | TboxRemDrvrHeatReq | 远程主驾座椅加热请求 | 2F7 | 100 | 205 | 3 | 1 | 0 | 0 | 7 | Unsigned |  | 0x0:Notrequest 0x1:1档 0x2:2档 0x3:3档 0x4:关闭 0x5:Reserved 0x6:Reserved 0x7:Invalid | nan |  | 0x7 |  |  | TBOX
ADASACAN | GW | SrsWarnLampSts | SRS故障信号警告灯信号 | 50 | 500/20 | 8 | 2 | 1 | 0 | 0 | 3 | Unsigned | / | 0x0:Lampoff 0x1:Lampon 0x2:LampFlashing 0x3:NotUsed | 0x0 |  | / | B_SRS_050 | / | GW,FC
ADASACAN | GW | ESP_LatAccel | 横向加速度 | 278 | 10 | 19 | 13 | 0.01 | -32 | -32 | 49.9 | Unsigned | m/s2 |  | 0xC80 |  | 0x1FFF | B_SRS_278 | / | GW,FC
ADASACAN | FC | ACC_RollingCounter_30A | ACC_30A计数器 | 31A | 100 | 112 | 4 | 1 | 0 | 0 | 15 | Unsigned | / | / | / |  | / |  | rollingcounter | FC
ADASACAN | GW | EPS_IACC_abortreason | IACC控制中断反馈 | 24F | 20 | 26 | 3 | 1 | 0 | 0 | 7 | Unsigned | / | 0x0:NO_DRIVING_INTERUPTION 0x1:DRIVER_RECOVERY(Override) 0x2:VEHICLE_SPEEDERROR 0x3:REQUESTERROR 0x4:DAE_THERMAL_SECURITY 0x5:OTHER_DEFAULT 0x6:ADASMESSAGEFAULT 0x7:RESERVED | 0x0 |  | / | CHF_EPS_24F |  | GW,FC
ADASACAN | TBOX | Tboxdetsoc_cloud | 云端计算的SOC差值 | 2F7 | 100 | 322 | 16 | 0.1 | -100 | -100 | 100 | Unsigned |  |  | 0x3E8 |  | 0xFFFF | 上传大数据 |  | TBOX
ADASACAN | GW | PEPS_TrunkKeyStatus | 钥匙行李箱按键状态 | 28B | 40 | 12 | 2 | 1 | 0 | 0 | 3 | Unsigned | / | 0x0:invalid 0x1:pressed 0x2:notpressed 0x3:reserve | 0x0 |  | 0x0 | B_BDC_28B | / | GW,FC
ADASACAN | VCU | VcuVehWhlReqTqVld | 整车需求轮端扭矩有效 | 161 | 10 | 149 | 1 | 1 | 0 | 0 | 1 | Unsigned |  | 0x0:Valid 0x1:Invalid | nan |  | 0x1 |  |  | VCU,FC
ADASACAN | VCU | VCUAccPedShield | 加速踏板屏蔽响应 | 161 | 10 | 7 | 1 | 1 | 0 | 0 | 1 | Unsigned |  | 0x0:Unshield 0x1:Shield | nan |  | 0x1 |  |  | VCU,FC
ADASACAN | FC | ACC_TargetBasedLateralControl | 横向控制目标类型 | 31A | 100 | 149 | 2 | 1 | 0 | 0 | 3 | Unsigned | / | 0x0:nolateralcontrol 0x1:aroundBased 0x2:lanebased 0x3:targetbased | 0x0 |  | / |  | / | FC
ADASACAN | FC | ACC_SaftyBeltVibrationReq | 安全带振动命令 | 307 | 100 | 42 | 1 | 1 | 0 | 0 | 1 | Unsigned | / | 0x0:NoRequest 0x1:Request | 0x0 |  | / |  |  | FC
ADASACAN | GW | BcmTurnIndcrLe | 左转向灯工作状态 | 288 | 40 | 14 | 2 | 1 | 0 | 0 | 3 | UnSigned | / | 0x0:OFF 0x1:ON 0x2:Notused 0x3:Error | 0x0 |  | 0x3 | B_BDC_288 |  | GW,FC
ADASACAN | TBOX | TboxBokgChrgMode | 预约充电模式 | 2F7 | 100 | 62 | 2 | 1 | 0 | 0 | 3 | Unsigned |  | 0x0:未设置 0x1:设置开始,结束时间 0x2:仅设置开始时间 0x3:仅设置结束时间 | nan |  | NA |  |  | TBOX
ADASACAN | GW | EpbSts | EPB状态 | 3C2 | 100 | 5 | 3 | 1 | 0 | 0 | 7 | Unsigned |  | 0x0:bothbrakesreleased 0x1:bothbrakesapplied 0x2:bothbrakesReleasing 0x3:bothbrakesLocking 0x4:unknown | 0x0 |  | NA | CHF_IBCU_3C2 |  | GW,FC
ADASACAN | GW | EspVdcActvSts | VDC激活状态 | 1C2 | 10 | 414 | 1 | 1 | 0 | 0 | 1 | Unsigned |  | 0x0:Notactive 0x1:active | 0x0 |  | NA | CHF_IBCU_1C2 |  | GW,FC
ADASACAN | GW | EPS_SteeringTorque | 转向力矩 | 24F | 20 | 16 | 8 | 0.1794 | -22.78 | -22.78 | 22.78 | Unsigned | Nm |  | 0x7F |  | 0xFF | CHF_EPS_24F |  | GW,FC
ADASACAN | FC | LAS_DTC1_LowByte | LAS的DTC1低字节 | 694 | 500 | 16 | 8 | 1 | 0 | 0 | 255 | Unsigned | / |  | / |  | / |  | DTC上传 | FC,TBOX
ADASACAN | TBOX | TBOX_RemoteDetectReq | 远程监控请求信号 | 2F7 | 100 | 396 | 2 | 1 | 0 | 0 | 3 | Unsigned | / | 0x0:InActive 0x1:Active 0x2:Reserved 0x3:Invalid | nan |  | 0x3 |  |  | TBOX
ADASACAN | VCU | VcuOvrdModReq | 超越模式请求 | 161 | 10 | 78 | 1 | 1 | 0 | 0 | 1 | Unsigned |  | 0x0:Notoverride 0x1:Override | nan |  | NA |  |  | VCU,FC
ADASACAN | GW | HU_HMAEnable | 智能远光功能开启 | 507 | Event(50) | 12 | 1 | 1 | 0 | 0 | 1 | Unsigned | / | 0x0:off 0x1:on | / |  | / | I_CDC_507 | 513(周期)和514(事件)，当前多数项目使用514(事件)报文。 | GW,FC
ADASACAN | GW | IbBrkPedlTrvlDrvr | IB制动踏板机械行程 | 2C2 | 10 | 16 | 12 | 0.015625 | -5 | -5 | 47 | Unsigned | mm |  | 0x140 |  | 0xFFF | CHF_IBCU_2C2 |  | GW,FC
ADASACAN | GW | EPS_ADS_ControlFeedback | ADS请求转向控制反馈 | 24F | 20 | 34 | 3 | 1 | 0 | 0 | 7 | Unsigned | / | 0x0:Standby 0x1:ParkingRunning 0x2:AutoDriving 0x3:ESSRuning 0x4-0x6:Reserved 0x7:Error | 0x0 |  | 0x7 | CHF_EPS_24F |  | GW,FC
ADASACAN | GW | HU_LASModeSelection | LAS模式选择信号 | 507 | Event(50) | 3 | 3 | 1 | 0 | 0 | 7 | Unsigned | / | 0x0:Inactive 0x1:LDW 0x2:LKA 0x3:LCS 0x4~0x6:Reserved 0x7:OFF | / |  | / | I_CDC_507 | 513(周期)和514(事件)，当前多数项目使用514(事件)报文。 | GW,FC
ADASACAN | GW | EPS_TorqSensorStatus | 力矩传感器状态 | 24F | 20 | 8 | 1 | 1 | 0 | 0 | 1 | Unsigned | / | 0x0:Normal 0x1:Abnormal | 0x0 |  | / | CHF_EPS_24F |  | GW,FC
ADASACAN | TBOX | TboxEmgyCallSts | 紧急救援呼叫状态 | 2F7 | 100 | 185 | 3 | 1 | 0 | 0 | 7 | Unsigned | / | 0x0:待机 0x1:接通中 0x2:通话中 0x3:通话结束 0x4:碰撞接通中 0x5:碰撞通话中 0x6:Reserved 0x7:Invalid | nan |  | 0x7 |  |  | TBOX
ADASACAN | GW | EPS_Pinionang_Valid | EPS小齿轮端转角有效（实测） | 17E | 10 | 22 | 1 | 1 | 0 | 0 | 1 | Unsigned | / | 0x0:valid 0x1:invalid | 0x0 |  | / | CHF_EPS_17E |  | GW,FC
ADASACAN | GW | TmsAcEnvtlTVld | 车外温度有效 | 2A8 | 100 | 432 | 1 | 1 | 0 | 0 | 1 | Unsigned | / | 0x0:Valid 0x1:Invalid | 0x0 |  | 0x1 | PT_ITMS_2A8 | / | GW,FC
ADASACAN | GW | BCM_TurnIndicatorRightError | 右转向灯故障状态 | 28B | 40 | 1 | 1 | 1 | 0 | 0 | 1 | Unsigned | / | 0x0:无故障 0x1:有故障 | 0x0 |  | / | B_BDC_28B | / | GW,FC
ADASACAN | GW | IBCU_PFSBrakePressure | 踏板模拟器制动压力 | 2C2 | 10 | 164 | 12 | 0.1 | 0 | 0 | 250 | unsigned | bar |  | 0x0 |  | / | CHF_IBCU_2C2 |  | GW,FC
ADASACAN | GW | IP_RollingCounter_2DE | IP_2DE计数器 | 2DE | 50 | 48 | 4 | 1 | 0 | 0 | 15 | Unsigned | / |  | / |  | / | I_CDC_2DE | rollingcounter | GW,FC
ADASACAN | GW | ESP_RollingCounter_278 | ESP_278计数器 | 278 | 10 | 48 | 4 | 1 | 0 | 0 | 15 | unsigned |  |  | 0x0 |  | / | B_SRS_278 |  | GW,FC
ADASACAN | TBOX | Tboxval1_blank1000 | Tbox预留0-1000范围内的值1 | 2F7 | 100 | 462 | 10 | 1 | 0 | 0 | 1000 | Unsigned |  |  | 0x0 |  | NA | 上传大数据 |  | TBOX
ADASACAN | GW | EpsCrcChk180 | 180帧报文校验 | 180 | 10 | 56 | 8 | 1 | 0 | 0 | 255 | Unsigned | / |  | 0x0 |  | / | CHF_EPS_180 | 8bitCRCafterSAEJ1850accordingtoscheme(c-code),isgeneratedoverByte0toByte6 | GW,FC
ADASACAN | GW | BcmDrvrDoorSts | 左前门状态 | 288 | 40 | 23 | 1 | 1 | 0 | 0 | 1 | UnSigned | / | 0x0:Close 0x1:Open | 0x0 |  | / | B_BDC_288 |  | GW,FC
ADASACAN | FC | FCSwVers2 | FC软件版本号X | 571 | 1000 | 16 | 8 | 1 | 0 | 0 | 255 | Unsigned |  | 0x30:0 0x31:1 0x32:2 0x33:3 0x34:4 0x35:5 0x36:6 0x37:7 0x38:8 0x39:9 0x41:A 0x42:B 0x43:C 0x44:D 0x45:E 0x46:F 0x47:G 0x48:H 0x49:I 0x4A:J 0x4B:K 0x4C:L 0x4D:M 0x4E:N 0x4F:O 0x50:P 0x51:Q 0x52:R 0x53:S 0x54:T 0x55:U 0x56:V 0x57:W 0x58:X 0x59:Y 0x5A:Z | 0x0 |  | NA |  | ASCII码，命名规则按照《QJDT037-2019汽车产品零部件件号和名称编制规范》 | FC
ADASACAN | VCU | VcuGearPosn | 整车实际挡位 | 161 | 10 | 79 | 3 | 1 | 0 | 0 | 7 | Unsigned |  | 0x0:Invalid 0x1:P 0x2:R 0x3:N 0x4:D 0x5:reserved | 0x3 |  | NA |  |  | VCU,FC
ADASACAN | GW | ESP_ABAavailable | ABA(自动制动辅助)可用 | 20B | 10 | 261 | 1 | 1 | 0 | 0 | 1 | unsigned | / | 0x0:notavailable 0x1:available | 0x0 |  | / | CHF_IBCU_20B | / | GW,FC
ADASACAN | FC | ACC_Driveoff_Request | ACC起步请求 | 244 | 20 | 55 | 1 | 1 | 0 | 0 | 1 | Unsigned | / | 0x0:Norequest 0x1:request | 0x0 |  | / |  | / | FC
ADASACAN | FC | ACC_TimeGapSet | ACC跟车时距设置 | 307 | 100 | 16 | 3 | 1 | 0 | 0 | 7 | Unsigned | / | 0x0:nodisplay 0x1:1.0S 0x2:1.4S 0x3:1.8S 0x4:2.4S 0x5~0x7:reserved | 0x0 |  | / |  | / | FC
ADASACAN | GW | EpsSasCalSts | SAS标定状态 | 180 | 10 | 29 | 1 | 1 | 0 | 0 | 1 | Unsigned | / | 0x0:Calibrated 0x1:NotCalibrated | 0x0 |  | / | CHF_EPS_180 |  | GW,FC
ADASACAN | VCU | VCUAPAdriverInterruption | 驾驶员干预换挡 | 161 | 10 | 5 | 2 | 1 | 0 | 0 | 3 | Unsigned |  | 0x0:NoInterruption 0x1:Interruption 0x2:Reserved 0x3:invalid | nan |  | 0x3 |  |  | VCU,FC
ADASACAN | GW | ESP_AWBactive | AWB(自动警告制动)激活 | 20B | 10 | 256 | 1 | 1 | 0 | 0 | 1 | unsigned | / | 0x0:notactive 0x1:active | 0x0 |  | / | CHF_IBCU_20B | / | GW,FC
ADASACAN | FC | ACC_ObjValid | ACC目标识别情况 | 307 | 100 | 13 | 1 | 1 | 0 | 0 | 1 | Unsigned | / | 0x0:noobject 0x1:targetobjectdetected | 0x0 |  | / |  | / | FC
ADASACAN | GW | HU_NavCurrentRoadType | 道路类型 | 3AF | 100 | 216 | 3 | 1 | 0 | 0 | 7 | Unsigned | / |  | 0x0 |  | 0x0 | I_CDC_3AF | 1.未搭载ADAS: 0x0:RoadTypeUnknown:Smallroad,WalkingStreet 0x1:RoadTypeClass1:SecondaryRoads 0x2:RoadTypeClass2:MainlyRoadinCity 0x3:RoadTypeClass3:MainlyRoadinCity,NormalProvinceRoad,Mainlystreet 0x4:RoadTypeClass4:ProvinceRoad,MainlyRoad 0x5:RoadTypeClass5:Highway,NationalRoad,Speedroad 0x6~0x7:Reserved 2.搭载ADAS: 0x0:未知 0x1:城市主要道路 0x2:城市快速路 0x3:省道，县道 0x4:国道 0x5:高速路 0x6:次要道路，普通道路，乡公路，县乡内部路 0x7:预留 | GW,FC
ADASACAN | VCU | VcuComFltSts | 信息错误状态 | 161 | 10 | 38 | 2 | 1 | 0 | 0 | 3 | Unsigned | / | 0x0:noerror 0x1:reversibleerror 0x2:irreversibleerror 0x3:notdefined | nan |  | 0x3 |  | 无相关配置时保留信号默认发0 | VCU,FC
ADASACAN | GW | HU_IACCEnable | IACC使能开关 | 507 | Event(50) | 28 | 2 | 1 | 0 | 0 | 3 | Unsigned | / | 0x0:Inactive 0x1:Off 0x2:On 0x3:Reserved | / |  | / | I_CDC_507 | 513(周期)和514(事件)，当前多数项目使用514(事件)报文。 | GW,FC
ADASACAN | FC | ACC_HostLaneRightStatus | 本车道右侧车道线状态 | 31A | 100 | 84 | 4 | 1 | 0 | 0 | 15 | Unsigned | / | 0x0:Nodisplay 0x1:Tracking 0x2:Intervention 0x3:Warning 0x4:Centering 0x5:Crossing 0x6:UDLCRequestActive 0x7:reserved 0x8:UDLCNotActiveByObj 0x9-0xF:reserved | 0x0 |  | / |  | 有ACC、LAS时由ACC发送，其余由APA或AVM发送 | FC
ADASACAN | GW | SrsCrashOutpStsChks | 碰撞校验信号 | 50 | 500/20 | 0 | 4 | 1 | 0 | 0 | 15 | Unsigned | / |  | / |  | / | B_SRS_050 | Checksum :(SRS_CrashOutputStatus)XOR0xF | GW,FC
ADASACAN | GW | ESP_LatAccelValid | 横向加速度有效位 | 278 | 10 | 2 | 2 | 1 | 0 | 0 | 3 | unsigned |  | 0x0:Initializing 0x1:Valid 0x2:Invalid 0x3:Reserved | 0x0 |  | / | B_SRS_278 | / | GW,FC
ADASACAN | GW | ESP_AEBdecActive | AEB(自动紧急制动)激活 | 20B | 10 | 257 | 1 | 1 | 0 | 0 | 1 | unsigned | / | 0x0:notactive 0x1:active | 0x0 |  | / | CHF_IBCU_20B | / | GW,FC
ADASACAN | GW | CdcTotMilg | 总里程信号 | 2D2 | 100 | 408 | 24 | 0.1 | 0 | 0 | 1677721.5 | Unsigned | Km |  | LastValue |  | 0xFFFFFF | I_CDC_2D2 |  | GW,FC
ADASACAN | FC | FC_NotSleep_BYTE7BIT1 | 不休眠原因_2 | 592 | 1000 | 57 | 1 | 1 | 0 | 0 | 1 | Unsigned | / | 0x0:Inactive 0x1:IGN信号为ON档及以上 | / |  | / |  | 实时更新 | FC
ADASACAN | GW | IBCU_PlungerBrakePressure | 助力缸制动压力 | 2C2 | 10 | 180 | 12 | 0.1 | 0 | 0 | 250 | unsigned | bar |  | 0x0 |  | 0xFFF | CHF_IBCU_2C2 |  | GW,FC
ADASACAN | GW | EPS_LatCtrlActive | EPS横向控制激活 | 17E | 10 | 54 | 1 | 1 | 0 | 0 | 1 | Unsigned | / | 0x0:NotActived 0x1:Actived | 0x0 |  | 0x0 | CHF_EPS_17E | 平台为10ms，CD569特例为8ms | GW,FC
ADASACAN | FC | FCHwVers0 | FC硬件版本号H | 571 | 1000 | 64 | 8 | 1 | 0 | 0 | 255 | Unsigned |  | 0x48:H | 0x0 |  | NA |  | ASCII码，命名规则按照《QJDT037-2019汽车产品零部件件号和名称编制规范》 | FC
ADASACAN | FC | FCHwVers2 | FC硬件版本号X | 571 | 1000 | 80 | 8 | 1 | 0 | 0 | 255 | Unsigned |  | 0x30:0 0x31:1 0x32:2 0x33:3 0x34:4 0x35:5 0x36:6 0x37:7 0x38:8 0x39:9 0x41:A 0x42:B 0x43:C 0x44:D 0x45:E 0x46:F 0x47:G 0x48:H 0x49:I 0x4A:J 0x4B:K 0x4C:L 0x4D:M 0x4E:N 0x4F:O 0x50:P 0x51:Q 0x52:R 0x53:S 0x54:T 0x55:U 0x56:V 0x57:W 0x58:X 0x59:Y 0x5A:Z | 0x0 |  | NA |  | ASCII码，命名规则按照《QJDT037-2019汽车产品零部件件号和名称编制规范》 | FC
ADASACAN | GW | EspFctOpenSts | ESP功能开启状态 | 1C2 | 10 | 54 | 1 | 1 | 0 | 0 | 1 | Unsigned |  | 0x0:Off 0x1:ON | 0x0 |  | NA | CHF_IBCU_1C2 |  | GW,FC
ADASACAN | TBOX | TboxLoBattChrgReq | 低压电瓶充电请求 | 2F7 | 100 | 110 | 1 | 1 | 0 | 0 | 1 | Unsigned |  | 0x0:无请求 0x1:低压电瓶充电 | nan |  | NA |  |  | TBOX
ADASACAN | TBOX | TBOX_APAFunctionReq | 手机发送的APA功能选择指令 | 2F7 | 100 | 400 | 3 | 1 | 0 | 0 | 7 | Unsigned |  | 0X0:inactive 0X1:parkin 0X2:parkout 0x3:rma 0x4-0x7:reserved | nan |  | / |  |  | TBOX
ADASACAN | FC | FCHwVers4 | FC硬件版本号Y | 571 | 1000 | 104 | 16 | 1 | 0 | 0 | 65535 | Unsigned |  | 0x30:0 0x31:1 0x32:2 0x33:3 0x34:4 0x35:5 0x36:6 0x37:7 0x38:8 0x39:9 0x41:A 0x42:B 0x43:C 0x44:D 0x45:E 0x46:F 0x47:G 0x48:H 0x49:I 0x4A:J 0x4B:K 0x4C:L 0x4D:M 0x4E:N 0x4F:O 0x50:P 0x51:Q 0x52:R 0x53:S 0x54:T 0x55:U 0x56:V 0x57:W 0x58:X 0x59:Y 0x5A:Z | 0x0 |  | NA |  | ASCII码，命名规则按照《QJDT037-2019汽车产品零部件件号和名称编制规范》 | FC
ADASACAN | TBOX | TboxRemHeatSftyWarn | 热失控风险推送 | 2F7 | 100 | 220 | 2 | 1 | 0 | 0 | 3 | Unsigned |  | 0x0:无风险 0x1:热失控风险 0x2:reserved 0x3:Invalid | nan |  | 0x3 |  |  | TBOX
ADASACAN | GW | BcmRiReDoorSts | 右后门状态 | 288 | 40 | 20 | 1 | 1 | 0 | 0 | 1 | UnSigned | / | 0x0:Close 0x1:Open | 0x0 |  | / | B_BDC_288 |  | GW,FC
ADASACAN | GW | EspBrkLiOnReq | Esp制动灯点亮请求 | 1C2 | 10 | 396 | 2 | 1 | 0 | 0 | 3 | unsigned | / | 0x0:Notrequest(brakelightOFF) 0x1:brakelightON 0x2:Notused 0x3:signalNotavailable | 0x0 |  | 0x3 | CHF_IBCU_1C2 | / | GW,FC
ADASACAN | GW | EPS_LDW_ShakeLevStatus | LDW震动强度状态 | 24F | 20 | 30 | 2 | 1 | 0 | 0 | 3 | Unsigned | / | 0x0:reserved 0x1:low 0x2:normal 0x3:high | 0x0 |  | / | CHF_EPS_24F |  | GW,FC
ADASACAN | GW | HU_VC_CruiseSetSpeed | 语音设置巡航车速 | 507 | Event(50) | 144 | 8 | 1 | 0 | 0 | 255 | Unsigned | / | 0x0:NoRequest 0x1~0xFA:1-250 0xFB-0xFE:Reserved 0xFF:Invalid | / |  | / | I_CDC_507 | / | GW,FC
ADASACAN | GW | WheelPressureFrontLeft_Model | 模型中的左前主缸压力值 | 17A | 10 | 472 | 12 | 0.1 | 0 | 0 | 250 | unsigned | bar |  | 0x0 |  | / | CHF_IBCU_17A |  | GW,FC
ADASACAN | FC | ACC_HandsOnReq | handsOn请求 | 31A | 100 | 128 | 3 | 1 | 0 | 0 | 7 | Unsigned | / | 0x0:norequest 0x1:level1request 0x2:level2request 0x3:level3request 0x4:level4request 0x5~0x7:reserved | 0x0 |  | / |  | / | FC
ADASACAN | GW | IBBrkPedlModSwtAvl | 制动踏板模式切换可用 | 2C2 | 10 | 53 | 1 | 1 | 0 | 0 | 1 | unsigned | / | 0x0:display 0x1:Nodisplay | 0x0 |  | / | CHF_IBCU_2C2 |  | GW,FC
ADASACAN | VCU | VCUShiftPostionValid | 换挡器位置有效 | 161 | 10 | 2 | 1 | 1 | 0 | 0 | 1 | Unsigned |  | 0x0:Valid 0x1:Invalid | nan |  | 0x1 |  |  | VCU,FC
ADASACAN | GW | EspVehStandstill | 车辆静止 | 1C2 | 10 | 351 | 1 | 1 | 0 | 0 | 1 | Unsigned |  | 0x0:Notstandstill 0x1:standstill | 0x0 |  | 0x0 | CHF_IBCU_1C2 | / | GW,FC
ADASACAN | FC | ACC_RollingCounter_1BA_0 | ACC_1BA_0计数器 | 1BA | 10 | 48 | 4 | 1 | 0 | 0 | 15 | Unsigned | / | / | / |  | / |  | GW报文转发 rollingcounter | FC
ADASACAN | GW | EPS_LatCtrlAvailabilityStatus | EPS横向控制可用状态 | 17E | 10 | 52 | 2 | 1 | 0 | 0 | 3 | Unsigned | / | 0x0:notAvailability 0x1:Availability 0x2:failure 0x3:reserved | 0x0 |  | 0x2 | CHF_EPS_17E | 平台为10ms，CD569特例为8ms | GW,FC
ADASACAN | GW | EPS_CRCCheck_24F | EPS_24F校验和 | 24F | 20 | 56 | 8 | 1 | 0 | 0 | 255 | Unsigned | / |  | 0x0 |  | / | CHF_EPS_24F | CRCCheck_SAE_J1850_2001,多项式采用X8+X4+X3+X2+1 | GW,FC
ADASACAN | FC | LAS_DTC1_HighByte | LAS的DTC1高字节 | 694 | 500 | 0 | 8 | 1 | 0 | 0 | 255 | Unsigned | / |  | / |  | / |  | DTC上传 | FC,TBOX
ADASACAN | TBOX | TboxRemDrvrWindReq | 远程主驾座椅通风请求 | 2F7 | 100 | 209 | 3 | 1 | 0 | 0 | 7 | Unsigned |  | 0x0:Notrequest 0x1:1档 0x2:2档 0x3:3档 0x4:关闭 0x5:Reserved 0x6:Reserved 0x7:Invalid | nan |  | 0x7 |  |  | TBOX
ADASACAN | GW | EPS_ActualTorsionBarTorq | EPS实际扭杆扭矩 | 170 | 10 | 40 | 11 | 0.02 | -20.48 | -20.48 | 20.44 | Unsigned | Nm |  | 0x400 |  | 0x7FF | CHF_EPS_170 | ・方向盘左打为正。 ・在EPSECU开始助力之前、Initial值输出为(0)。 ・异常状态（确定故障）的情况下、Invalid值输出为(0x7FF)。 平台为10ms，CD569特例为8ms | GW,FC
ADASACAN | GW | WhlSpdReRiPls | 右后轮速脉冲 | 20B | 10 | 224 | 8 | 1 | 0 | 0 | 254 | Unsigned |  |  | 0x0 |  | 0xFF | CHF_IBCU_20B | 258 | GW,FC
ADASACAN | FC | FCHwVers6 | FC硬件版本号Z | 571 | 1000 | 120 | 8 | 1 | 0 | 0 | 255 | Unsigned |  | 0x30:0 0x31:1 0x32:2 0x33:3 0x34:4 0x35:5 0x36:6 0x37:7 0x38:8 0x39:9 0x41:A 0x42:B 0x43:C 0x44:D 0x45:E 0x46:F 0x47:G 0x48:H 0x49:I 0x4A:J 0x4B:K 0x4C:L 0x4D:M 0x4E:N 0x4F:O 0x50:P 0x51:Q 0x52:R 0x53:S 0x54:T 0x55:U 0x56:V 0x57:W 0x58:X 0x59:Y 0x5A:Z | 0x0 |  | NA |  | ASCII码，命名规则按照《QJDT037-2019汽车产品零部件件号和名称编制规范》 | FC
ADASACAN | VCU | GW_ADSSecOCVerifyFailureFlag | 网关_ADS信息校验失败标志 | 161 | 10 | 204 | 1 | 1 | 0 | 0 | 1 | unsigned | / | 0x0:NotFailure 0x1:Failure | nan |  | 0x1 |  | / | VCU
ADASACAN | TBOX | TboxHeatReq | 预约加热请求 | 2F7 | 100 | 48 | 2 | 1 | 0 | 0 | 3 | UnSigned |  | 0x0:Notrequest 0x1:校时请求 0x2:预热请求 0x3:reserved | nan |  | 0x3 |  |  | TBOX
ADASACAN | GW | IBCU_ADCReducedFuncAvail | IBCU降级功能可用状态 | 1C2 | 10 | 486 | 2 | 1 | 0 | 0 | 3 | unsigned | / | 0x0：notAvailable 0x1：Available 0x2：reserved 0x3：reserved | 0x0 |  |  | CHF_IBCU_1C2 |  | GW,FC
ADASACAN | VCU | VcuCrsDstSwtReduceSts | 巡航时距减开关状态 | 38A | 100 | 10 | 2 | 1 | 0 | 0 | 3 | Unsigned | / | 0x0:按键未按下 0x1:按键按下 0x2:预留 0x3:Error | nan |  | 0x3 |  | / | VCU,FC
ADASACAN | GW | IbBrkPedlStsGb | IB制动踏板状态(国标) | 2C2 | 10 | 0 | 8 | 1 | 0 | 0 | 255 | Unsigned | % | 0x0:制动未踩下 0x65:制动踩下 | 0x0 |  | 0xFF | CHF_IBCU_2C2 | 国标RMU需求 | GW,FC
ADASACAN | GW | EspHdcOperSts | HDC工作状态 | 1C2 | 10 | 364 | 2 | 1 | 0 | 0 | 3 | Unsigned |  | 0x0:Off 0x1:ON 0x2:Standby 0x3:Error | 0x0 |  | NA | CHF_IBCU_1C2 |  | GW,ADC
ADASACAN | FC | FCHwVers3 | FC硬件版本号. | 571 | 1000 | 88 | 8 | 1 | 0 | 0 | 255 | Unsigned |  | 0x2E:. | 0x0 |  | NA |  | ASCII码，命名规则按照《QJDT037-2019汽车产品零部件件号和名称编制规范》 | FC
ADASACAN | GW | ESP_QDCACC | ESP检测到ACC发出的信息有错误（例如checksum,alivecouner,timeout…) | 20B | 10 | 278 | 2 | 1 | 0 | 0 | 3 | unsigned | / | 0x0:noerror 0x1:error 0x2:reserved 0x3:reserved | 0x0 |  | / | CHF_IBCU_20B | / | GW,FC
ADASACAN | GW | WheelPressureRearLeft_Model | 模型中的左后主缸压力值 | 17A | 10 | 104 | 12 | 0.1 | 0 | 0 | 250 | unsigned | bar |  | 0x0 |  | / | CHF_IBCU_17A |  | GW,FC
ADASACAN | FC | ACC_CRCCheck_1BA_0 | ACC_1BA_0校验和 | 1BA | 10 | 56 | 8 | 1 | 0 | 0 | 255 | Unsigned | / |  | / |  | / |  | CRCCheck_SAE_J1850_2001,多项式采用X8+X4+X3+X2+1 | FC
ADASACAN | TBOX | TboxSOH_cloud | 云端计算的SOH | 2F7 | 100 | 66 | 10 | 0.1 | 0 | 0 | 100 | Unsigned |  |  | 0x0 |  | NA | 上传大数据 |  | TBOX
ADASACAN | GW | BCM_RightLowBeamError | 右近光灯故障状态 | 28B | 40 | 5 | 1 | 1 | 0 | 0 | 1 | Unsigned | / | 0x0:无故障 0x1:有故障 | 0x0 |  | / | B_BDC_28B | / | GW,FC
ADASACAN | VCU | VcuPtTqReal | 动力总成真实轮端扭矩 | 161 | 10 | 136 | 16 | 1 | -32768 | -32768 | 32767 | Unsigned | Nm |  | nan |  | 0xFFFF |  |  | VCU,FC
ADASACAN | FC | ACC_AccTrqReqActive | ACC扭矩请求激活 | 244 | 20 | 106 | 1 | 1 | 0 | 0 | 1 | Unsigned | / | 0x0:notActive 0x1:Active. | 0x0 |  | / |  | / | FC
ADASACAN | GW | SrsCycCntr050 | 050帧报文计数 | 50 | 500/20 | 48 | 4 | 1 | 0 | 0 | 15 | Unsigned |  |  | 0x0 |  | NA | B_SRS_050 |  | GW,FC
ADASACAN | VCU | VcuSimnEpbSwtSts | 模拟EPB开关状态 | 161 | 10 | 44 | 2 | 1 | 0 | 0 | 3 | Unsigned |  | 0x0:norequest 0x1:apply | nan |  | NA |  |  | VCU
ADASACAN | FC | ACC_ACCTargetID | ACC目标ID | 312 | 100 | 3 | 4 | 1 | 0 | 0 | 15 | Unsigned | / | 0x0-0xE:1-15 0xF:notarget | 0xF |  | / |  | / | FC
ADASACAN | GW | EPS_ModeSwitchSt | EPS助力模式切换状态 | 24F | 20 | 10 | 1 | 1 | 0 | 0 | 1 | Unsigned | / | 0x0:Nojudgment 0x1:Injudgment | 0x0 |  | / | CHF_EPS_24F |  | GW,FC
ADASACAN | GW | EpbFailrSts | EPB故障状态 | 3C2 | 100 | 0 | 2 | 1 | 0 | 0 | 3 | Unsigned | / | 0x0:Noerror 0x1:Notdefined 0x2:Notdefined 0x3:error | 0x0 |  | / | CHF_IBCU_3C2 |  | GW,FC
ADASACAN | TBOX | TboxRoadsideAcoustWarnReq | 道路救援语音提示请求 | 2F7 | 100 | 175 | 3 | 1 | 0 | 0 | 7 | Unsigned | / | 0x0:NoRequest 0x1:正在为您连接长安深蓝管家中心，请稍后 0x2:长安深蓝管家中心来电 0x3:服务尚未激活，如需激活，请联系长安授权服务网点 0x4:Reserved 0x5:Reserved 0x6:Reserved 0x7:Invalid | nan |  | 0x7 |  |  | TBOX
ADASACAN | TBOX | TBOX_APA_SignalDelay | 远程监控信号延时 | 2F7 | 100 | 468 | 4 | 1 | 0 | 0 | 15 | Unsigned | / | 0x0:Inactive 0x1:Lessthan500ms 0x2:500ms-1s 0x3:1s-1.5s 0x4:1.5s-2s 0x5:2s-2.5s 0x6:2.5s-3s 0x7:3s-3.5s 0x8:3.5s-4s 0x9:4s-4.5s 0xA:4.5s-5s 0xB-0xF:Reserved | 0x0 |  | / |  |  | TBOX
ADASACAN | GW | WhlSpdLeReData | 左后轮速信号 | 20B | 10 | 88 | 13 | 0.05625 | 0 | 0 | 360 | Unsigned | km/h |  | 0x0 |  | 0x1FFF | CHF_IBCU_20B | 208 | GW,FC
ADASACAN | GW | ESP_IMUCalibrated | 惯性信号标定状态 | 278 | 10 | 6 | 1 | 1 | 0 | 0 | 1 | unsigned |  | 0x0:Calibrated 0x1:NotCalibrated | 0x0 |  | / | B_SRS_278 |  | GW,FC
ADASACAN | FC | ACC_RollingCounter_36D | ACC_36D计数器 | 31A | 100 | 48 | 4 | 1 | 0 | 0 | 15 | Unsigned | / | / | / |  | / |  | rollingcounter | FC
ADASACAN | FC | ACC_RollingCounter_25E | ACC_25E计数器 | 244 | 20 | 112 | 4 | 1 | 0 | 0 | 15 | Unsigned | / |  | 0x0 |  | / |  | rollingcounter | FC
ADASACAN | GW | IBCU_APCReducedFuncAvail | 纵向执行器降级功能可用 | 20B | 10 | 276 | 1 | 1 | 0 | 0 | 1 | unsigned | / | 0x0:notavailable 0x1:available | 0x0 |  | / | CHF_IBCU_20B | / | GW,FC
ADASACAN | GW | ESP_ABAactive | ABA(自动制动辅助)激活 | 20B | 10 | 262 | 1 | 1 | 0 | 0 | 1 | unsigned | / | 0x0:notactive 0x1:active | 0x0 |  | / | CHF_IBCU_20B | / | GW,FC
ADASACAN | GW | BcmLoBeamSts | 近光灯工作状态 | 288 | 40 | 6 | 2 | 1 | 0 | 0 | 3 | UnSigned | / | 0x0:OFF 0x1:ON 0x2:Notused 0x3:Reserved | 0x0 |  | 0x3 | B_BDC_288 |  | GW,FC
ADASACAN | GW | EpsCycCntr180 | 180帧报文计数 | 180 | 10 | 48 | 4 | 1 | 0 | 0 | 15 | Unsigned | / |  | 0x0 |  | / | CHF_EPS_180 | messagecounter | GW,FC
ADASACAN | GW | IP_CRCCheck_2DE | IP_2DE校验和 | 2DE | 50 | 56 | 8 | 1 | 0 | 0 | 255 | Unsigned | / |  | / |  | / | I_CDC_2DE | CRCCheck_SAE_J1850_2001,多项式采用X8+X4+X3+X2+1 | GW,FC
ADASACAN | FC | ACC_RollingCounter_367 | ACC_367计数器 | 31A | 100 | 240 | 4 | 1 | 0 | 0 | 15 | Unsigned | / | / | / |  | / |  | rollingcounter | FC
ADASACAN | FC | ACC_CRCCheck_344 | ACC_344校验和 | 307 | 100 | 184 | 8 | 1 | 0 | 0 | 255 | Unsigned | / |  | / |  | / |  | CRCCheck_SAE_J1850_2001,多项式采用X8+X4+X3+X2+1 | FC
ADASACAN | TBOX | TboxRemAcCtrlReq | 远程控制空调请求 | 2F7 | 100 | 136 | 2 | 1 | 0 | 0 | 3 | Unsigned |  | 0x0:Notrequest 0x1:ACStart 0x2:ACStop 0x3:Reserved | nan |  | NA |  |  | TBOX
ADASACAN | TBOX | TboxTOverStrlzSwtReq | 远程高温杀菌开关请求 | 2F7 | 100 | 88 | 2 | 1 | 0 | 0 | 3 | Unsigned |  | 0x0:无请求 0x1:开启 0x2:关闭 | 0x0 |  | 0x0 |  |  | TBOX
ADASACAN | GW | WheelPressureFrontRight_Model | 模型中的右前主缸压力值 Modeledwheelpressureisneededincaseofactivehydrauliccontrol | 17A | 10 | 100 | 12 | 0.1 | 0 | 0 | 250 | unsigned | bar |  | 0x0 |  | / | CHF_IBCU_17A |  | GW,FC
ADASACAN | GW | EPS_ElectPowerConsumption | 助力转向电流消耗 | 24F | 20 | 0 | 8 | 0.5 | 0 | 0 | 127 | Unsigned | A |  | 0x0 |  | 0xFF | CHF_EPS_24F |  | GW,FC
ADASACAN | FC | FCSwVers3 | FC软件版本号. | 571 | 1000 | 24 | 8 | 1 | 0 | 0 | 255 | Unsigned |  | 0x2E:. | 0x0 |  | NA |  | ASCII码，命名规则按照《QJDT037-2019汽车产品零部件件号和名称编制规范》 | FC
ADASACAN | GW | ESP_CRCCheck_278 | ESP_278校验和 | 278 | 10 | 56 | 8 | 1 | 0 | 0 | 255 | unsigned |  |  | nan |  | / | B_SRS_278 | 循环冗余（CRC-8）校验：采用《SAS_CRCCheck_SAE_J1850_2001》标准中的CRC-8，多项式为x^8+x^4+x^3+x^2+1（1Dh） | GW,FC
ADASACAN | VCU | VcuCalcnAccrPedlPosn | 虚拟加速踏板位置 | 161 | 10 | 25 | 10 | 0.1 | 0 | 0 | 102.3 | Unsigned | % |  | nan |  | 0x3FF |  |  | VCU,FC
ADASACAN | FC | ACC_CRCCheck_35F | ACC_35F校验和 | 307 | 100 | 248 | 8 | 1 | 0 | 0 | 255 | Unsigned | / |  | / |  | / |  | CRCCheck_SAE_J1850_2001,多项式采用X8+X4+X3+X2+1 | FC
ADASACAN | TBOX | TboxRemPaWindReq | 远程副驾座椅通风请求 | 2F7 | 100 | 222 | 3 | 1 | 0 | 0 | 7 | Unsigned |  | 0x0:Notrequest 0x1:1档 0x2:2档 0x3:3档 0x4:关闭 0x5:Reserved 0x6:Reserved 0x7:Invalid | nan |  | 0x7 |  |  | TBOX
ADASACAN | GW | IP_DISFail | 仪表故障 | 2DE | 50 | 2 | 1 | 1 | 0 | 0 | 1 | Unsigned | / | 0x0:Noerror 0x1:error | 0x0 |  | 0x0 | I_CDC_2DE | GW报文转发 | GW,FC
ADASACAN | GW | BCM_SunroofStatus | 天窗状态 | 28B | 40 | 21 | 1 | 1 | 0 | 0 | 1 | Unsigned | / | 0x0:Close 0x1:Open | 0x0 |  | / | B_BDC_28B | / | GW,FC
ADASACAN | GW | BcmLiSnsrFlt | 光传感器故障信号 | 288 | 40 | 45 | 1 | 1 | 0 | 0 | 1 | UnSigned | / | 0x0:NOerror 0x1:Error | 0x0 |  | 0x0 | B_BDC_288 |  | GW,FC
ADASACAN | GW | ESP_UrgencyBrakeAlarm | 紧急制动报警 | 20B | 10 | 118 | 1 | 1 | 0 | 0 | 1 | unsigned | / | 0x0:NotActive 0x1:Active | 0x0 |  | / | CHF_IBCU_20B | / | GW,FC
ADASACAN | GW | IbBrkPedlTrvlDrvrVld | IB制动踏板机械行程有效 | 2C2 | 10 | 30 | 2 | 1 | 0 | 0 | 2 | Unsigned |  | 0x0:NotInitialized 0x1:Normal 0x2:Invalid | 0x0 |  | 0x2 | CHF_IBCU_2C2 |  | GW,FC
ADASACAN | TBOX | TboxRoadsideSpeakerReq | 道路救援扬声器请求 | 2F7 | 100 | 178 | 2 | 1 | 0 | 0 | 3 | Unsigned | / | 0x0:NoRequest 0x1:Request 0x2:Reserved 0x3:Invalid | nan |  | 0x3 |  |  | TBOX
ADASACAN | GW | IbcuCrcChk20B | 20B帧报文校验 | 20B | 10 | 504 | 16 | 1 | 0 | 0 | 65535 | Unsigned |  |  | nan |  | NA | CHF_IBCU_20B |  | GW,FC
ADASACAN | VCU | VcuResiMilg | 整车续驶里程 | 161 | 10 | 205 | 11 | 1 | 0 | 0 | 2047 | Unsigned | km |  | nan |  | 0x7FF |  | 杂合车借用 | VCU
ADASACAN | GW | EPS_CRCCheck_170 | EPS_170校验和 | 170 | 10 | 56 | 8 | 1 | 0 | 0 | 255 | Unsigned | / |  | 0x0 |  | / | CHF_EPS_170 | 平台为10ms，CD569特例为8ms，CRCCheck_SAE_J1850_2001,多项式采用X8+X4+X3+X2+1 | GW,FC