## Cpr_Signal_CodeGen
Monitor Signal Number | Notes: 1.此表格用于生成Cpr_Lcfg.c文件中的Signal phy data definition和配置数组（Cpr_ReceiveSignalConfigTable）的内容; 2.表格的第J列的内容为Signal Phy Data Definition，需要手动将表格中的内容拷贝到Cpr_Lcfg.c中间的Signal Phy Data Definition的代码端; 3.由于MFC5J3项目使用的是4字节对齐，为了减少RAM空间的浪费，请将I列的内容按照同一种数据类型的变量进行连续放置（避免不同数据类型交叉放置）; 4.表格的第K列的内容为配置数组Cpr_ReceiveSignalConfigTable需要填充的内容，由于格式的原因，所以需要先将J列的内容拷贝到文本，并将引号"删除，在复制到Cpr_ReceiveSignalConfigTable数组中; 5.配置数组的长度的宏定义CPR_REVEIVE_SIGNAL_NUMBER需要根据表格中信号的个数进行修改,个数的值在A2单元格中;
16 | Message ID | Signal Name | Signal Id | Signal Monitor Cycle | Signal Data Conversion Mode | Signal Raw Data Type | Signal Phy Data Type | LinearMode Factor | LinearMode Offset | SignalPhyDataStoredType | Op_WriteSignalPhyData | SignalPhyData | Cpr_ReceiveSignalConfigTable | Comments
| GW_17A | EspVehSpd | ComConf_ComSignal_SGEspVehSpd_378R | 10 | Cpr_SigDataConv_Linear | Cpr_SigDataType_Uint16 | Cpr_SigDataType_Float32 | 0.05625f | 0 | Cpr_SignalPhyStoredType_Func | Rte_Write_PP_Cpr_Chassis_Data_EspVehSpd | NULL | ,{ ComConf_ComSignal_SGEspVehSpd_378R /*SignalId*/ ,10 /*SignalMonitorCycle*/ ,1000 /*SignalTimeoutCycle*/ ,NULL_PTR /*Op_IsUpdatedOfSignal*/ ,Cpr_SigDataConv_Linear /*SignalDataConversionMode*/ ,Cpr_SigDataType_Uint16 /*SignalRawDataType*/ ,Cpr_SigDataType_Float32 /*SignalPhyDataType*/ ,0.05625f /*LinearMode_Factor*/ ,0 /*LinearMode_Offset*/ ,NULL_PTR /*Op_UserConvertMode*/ ,Cpr_SigDataValRangeCheck_Range /*SignalValueRangeCheckMode*/ ,(float32*)&Cpr_Min_EspVehSpd /*SignalRawData_Lower*/ ,(float32*)&Cpr_Max_EspVehSpd /*SignalRawData_Upper*/ ,NULL_PTR /*Op_UserValueRangeCheck*/ ,Cpr_SignalPhyStoredType_Func /*SignalPhyDataStoredType*/ ,NULL_PTR /*SignalPhyData*/ ,Rte_Write_PP_Cpr_Chassis_Data_EspVehSpd /*Op_WriteSignalPhyData*/ ,CPR_Notify_SignalStatusUpdated /*Notify_SignalStatusUpdated*/ }
| GW_17A | EspVehSpdVld | ComConf_ComSignal_SGEspVehSpdVld_378R | 10 | Cpr_SigDataConv_None | Cpr_SigDataType_Uint8 | Cpr_SigDataType_Uint8 | 1 | 0 | Cpr_SignalPhyStoredType_Var | NULL_PTR | static uint8 Cpr_SignalPhyData_EspVehSpdVld; | ,{ ComConf_ComSignal_SGEspVehSpdVld_378R /*SignalId*/ ,10 /*SignalMonitorCycle*/ ,1000 /*SignalTimeoutCycle*/ ,NULL_PTR /*Op_IsUpdatedOfSignal*/ ,Cpr_SigDataConv_None /*SignalDataConversionMode*/ ,Cpr_SigDataType_Uint8 /*SignalRawDataType*/ ,Cpr_SigDataType_Uint8 /*SignalPhyDataType*/ ,1.0f /*LinearMode_Factor*/ ,0 /*LinearMode_Offset*/ ,NULL_PTR /*Op_UserConvertMode*/ ,Cpr_SigDataValRangeCheck_Range /*SignalValueRangeCheckMode*/ ,(uint8*)&Cpr_Min_EspVehSpdVld /*SignalRawData_Lower*/ ,(uint8*)&Cpr_Max_EspVehSpdVld /*SignalRawData_Upper*/ ,NULL_PTR /*Op_UserValueRangeCheck*/ ,Cpr_SignalPhyStoredType_Var /*SignalPhyDataStoredType*/ ,(uint8*)&Cpr_SignalPhyData_EspVehSpdVld /*SignalPhyData*/ ,NULL_PTR /*Op_WriteSignalPhyData*/ ,NULL_PTR /*Notify_SignalStatusUpdated*/ }
| GW_20B | WhlSpdFrntLePls | ComConf_ComSignal_SGWhlSpdFrntLePls_523R | 10 | Cpr_SigDataConv_None | Cpr_SigDataType_Uint8 | Cpr_SigDataType_Uint8 | 1 | 0 | Cpr_SignalPhyStoredType_Func | Rte_Write_PP_Cpr_Powertrain_Data_WhlSpdFrntLePls | NULL | ,{ ComConf_ComSignal_SGWhlSpdFrntLePls_523R /*SignalId*/ ,10 /*SignalMonitorCycle*/ ,1000 /*SignalTimeoutCycle*/ ,NULL_PTR /*Op_IsUpdatedOfSignal*/ ,Cpr_SigDataConv_None /*SignalDataConversionMode*/ ,Cpr_SigDataType_Uint8 /*SignalRawDataType*/ ,Cpr_SigDataType_Uint8 /*SignalPhyDataType*/ ,1.0f /*LinearMode_Factor*/ ,0 /*LinearMode_Offset*/ ,NULL_PTR /*Op_UserConvertMode*/ ,Cpr_SigDataValRangeCheck_Range /*SignalValueRangeCheckMode*/ ,(uint8*)&Cpr_Min_WhlSpdFrntLePls /*SignalRawData_Lower*/ ,(uint8*)&Cpr_Max_WhlSpdFrntLePls /*SignalRawData_Upper*/ ,NULL_PTR /*Op_UserValueRangeCheck*/ ,Cpr_SignalPhyStoredType_Func /*SignalPhyDataStoredType*/ ,NULL_PTR /*SignalPhyData*/ ,Rte_Write_PP_Cpr_Powertrain_Data_WhlSpdFrntLePls /*Op_WriteSignalPhyData*/ ,CPR_Notify_SignalStatusUpdated /*Notify_SignalStatusUpdated*/ }
| GW_20B | WhlSpdFrntRiPls | ComConf_ComSignal_SGWhlSpdFrntLePls_523R | 10 | Cpr_SigDataConv_None | Cpr_SigDataType_Uint8 | Cpr_SigDataType_Uint8 | 1 | 0 | Cpr_SignalPhyStoredType_Func | Rte_Write_PP_Cpr_Powertrain_Data_WhlSpdFrntRiPls | NULL | ,{ ComConf_ComSignal_SGWhlSpdFrntLePls_523R /*SignalId*/ ,10 /*SignalMonitorCycle*/ ,1000 /*SignalTimeoutCycle*/ ,NULL_PTR /*Op_IsUpdatedOfSignal*/ ,Cpr_SigDataConv_None /*SignalDataConversionMode*/ ,Cpr_SigDataType_Uint8 /*SignalRawDataType*/ ,Cpr_SigDataType_Uint8 /*SignalPhyDataType*/ ,1.0f /*LinearMode_Factor*/ ,0 /*LinearMode_Offset*/ ,NULL_PTR /*Op_UserConvertMode*/ ,Cpr_SigDataValRangeCheck_Range /*SignalValueRangeCheckMode*/ ,(uint8*)&Cpr_Min_WhlSpdFrntRiPls /*SignalRawData_Lower*/ ,(uint8*)&Cpr_Max_WhlSpdFrntRiPls /*SignalRawData_Upper*/ ,NULL_PTR /*Op_UserValueRangeCheck*/ ,Cpr_SignalPhyStoredType_Func /*SignalPhyDataStoredType*/ ,NULL_PTR /*SignalPhyData*/ ,Rte_Write_PP_Cpr_Powertrain_Data_WhlSpdFrntRiPls /*Op_WriteSignalPhyData*/ ,CPR_Notify_SignalStatusUpdated /*Notify_SignalStatusUpdated*/ }
| GW_20B | WhlSpdReLePls | ComConf_ComSignal_SGWhlSpdReLePls_523R | 10 | Cpr_SigDataConv_None | Cpr_SigDataType_Uint8 | Cpr_SigDataType_Uint8 | 1 | 0 | Cpr_SignalPhyStoredType_Func | Rte_Write_PP_Cpr_Powertrain_Data_WhlSpdReLePls | NULL | ,{ ComConf_ComSignal_SGWhlSpdReLePls_523R /*SignalId*/ ,10 /*SignalMonitorCycle*/ ,1000 /*SignalTimeoutCycle*/ ,NULL_PTR /*Op_IsUpdatedOfSignal*/ ,Cpr_SigDataConv_None /*SignalDataConversionMode*/ ,Cpr_SigDataType_Uint8 /*SignalRawDataType*/ ,Cpr_SigDataType_Uint8 /*SignalPhyDataType*/ ,1.0f /*LinearMode_Factor*/ ,0 /*LinearMode_Offset*/ ,NULL_PTR /*Op_UserConvertMode*/ ,Cpr_SigDataValRangeCheck_Range /*SignalValueRangeCheckMode*/ ,(uint8*)&Cpr_Min_WhlSpdReLePls /*SignalRawData_Lower*/ ,(uint8*)&Cpr_Max_WhlSpdReLePls /*SignalRawData_Upper*/ ,NULL_PTR /*Op_UserValueRangeCheck*/ ,Cpr_SignalPhyStoredType_Func /*SignalPhyDataStoredType*/ ,NULL_PTR /*SignalPhyData*/ ,Rte_Write_PP_Cpr_Powertrain_Data_WhlSpdReLePls /*Op_WriteSignalPhyData*/ ,CPR_Notify_SignalStatusUpdated /*Notify_SignalStatusUpdated*/ }
| GW_20B | WhlSpdReRiPls | ComConf_ComSignal_SGWhlSpdReRiPls_523R | 10 | Cpr_SigDataConv_None | Cpr_SigDataType_Uint8 | Cpr_SigDataType_Uint8 | 1 | 0 | Cpr_SignalPhyStoredType_Func | Rte_Write_PP_Cpr_Powertrain_Data_WhlSpdReRiPls | NULL | ,{ ComConf_ComSignal_SGWhlSpdReRiPls_523R /*SignalId*/ ,10 /*SignalMonitorCycle*/ ,1000 /*SignalTimeoutCycle*/ ,NULL_PTR /*Op_IsUpdatedOfSignal*/ ,Cpr_SigDataConv_None /*SignalDataConversionMode*/ ,Cpr_SigDataType_Uint8 /*SignalRawDataType*/ ,Cpr_SigDataType_Uint8 /*SignalPhyDataType*/ ,1.0f /*LinearMode_Factor*/ ,0 /*LinearMode_Offset*/ ,NULL_PTR /*Op_UserConvertMode*/ ,Cpr_SigDataValRangeCheck_Range /*SignalValueRangeCheckMode*/ ,(uint8*)&Cpr_Min_WhlSpdReRiPls /*SignalRawData_Lower*/ ,(uint8*)&Cpr_Max_WhlSpdReRiPls /*SignalRawData_Upper*/ ,NULL_PTR /*Op_UserValueRangeCheck*/ ,Cpr_SignalPhyStoredType_Func /*SignalPhyDataStoredType*/ ,NULL_PTR /*SignalPhyData*/ ,Rte_Write_PP_Cpr_Powertrain_Data_WhlSpdReRiPls /*Op_WriteSignalPhyData*/ ,CPR_Notify_SignalStatusUpdated /*Notify_SignalStatusUpdated*/ }
| GW_180 | EpsSasCalSts | ComConf_ComSignal_SGEpsSasCalSts_384R | 10 | Cpr_SigDataConv_None | Cpr_SigDataType_Boolean | Cpr_SigDataType_Boolean | 1 | 0 | Cpr_SignalPhyStoredType_Func | Rte_Write_PP_Cpr_Chassis_Data_EpsSasCalSts | NULL | ,{ ComConf_ComSignal_SGEpsSasCalSts_384R /*SignalId*/ ,10 /*SignalMonitorCycle*/ ,1000 /*SignalTimeoutCycle*/ ,NULL_PTR /*Op_IsUpdatedOfSignal*/ ,Cpr_SigDataConv_None /*SignalDataConversionMode*/ ,Cpr_SigDataType_Boolean /*SignalRawDataType*/ ,Cpr_SigDataType_Boolean /*SignalPhyDataType*/ ,1.0f /*LinearMode_Factor*/ ,0 /*LinearMode_Offset*/ ,NULL_PTR /*Op_UserConvertMode*/ ,Cpr_SigDataValRangeCheck_Range /*SignalValueRangeCheckMode*/ ,(boolean*)&Cpr_Min_EpsSasCalSts /*SignalRawData_Lower*/ ,(boolean*)&Cpr_Max_EpsSasCalSts /*SignalRawData_Upper*/ ,NULL_PTR /*Op_UserValueRangeCheck*/ ,Cpr_SignalPhyStoredType_Func /*SignalPhyDataStoredType*/ ,NULL_PTR /*SignalPhyData*/ ,Rte_Write_PP_Cpr_Chassis_Data_EpsSasCalSts /*Op_WriteSignalPhyData*/ ,CPR_Notify_SignalStatusUpdated /*Notify_SignalStatusUpdated*/ }
| GW_170 | EPS_fault_state | ComConf_ComSignal_SGEPS_fault_state_368R | 10 | Cpr_SigDataConv_None | Cpr_SigDataType_Uint8 | Cpr_SigDataType_Uint8 | 1 | 0 | Cpr_SignalPhyStoredType_Func | Rte_Write_PP_Cpr_Chassis_Data_EPS_fault_state | NULL | ,{ ComConf_ComSignal_SGEPS_fault_state_368R /*SignalId*/ ,10 /*SignalMonitorCycle*/ ,1000 /*SignalTimeoutCycle*/ ,NULL_PTR /*Op_IsUpdatedOfSignal*/ ,Cpr_SigDataConv_None /*SignalDataConversionMode*/ ,Cpr_SigDataType_Uint8 /*SignalRawDataType*/ ,Cpr_SigDataType_Uint8 /*SignalPhyDataType*/ ,1.0f /*LinearMode_Factor*/ ,0 /*LinearMode_Offset*/ ,NULL_PTR /*Op_UserConvertMode*/ ,Cpr_SigDataValRangeCheck_Range /*SignalValueRangeCheckMode*/ ,(uint8*)&Cpr_Min_EPS_fault_state /*SignalRawData_Lower*/ ,(uint8*)&Cpr_Max_EPS_fault_state /*SignalRawData_Upper*/ ,NULL_PTR /*Op_UserValueRangeCheck*/ ,Cpr_SignalPhyStoredType_Func /*SignalPhyDataStoredType*/ ,NULL_PTR /*SignalPhyData*/ ,Rte_Write_PP_Cpr_Chassis_Data_EPS_fault_state /*Op_WriteSignalPhyData*/ ,CPR_Notify_SignalStatusUpdated /*Notify_SignalStatusUpdated*/ }
| GW_170 | EPS_ActualTorsionBarTorq | ComConf_ComSignal_SGEPS_ActualTorsionBarTorq_368R | 10 | Cpr_SigDataConv_Linear | Cpr_SigDataType_Uint16 | Cpr_SigDataType_Float32 | 0.02f | -20.48f | Cpr_SignalPhyStoredType_Func | Rte_Write_PP_Cpr_Chassis_Data_EPS_ActualTorsionBarTorq | NULL | ,{ ComConf_ComSignal_SGEPS_ActualTorsionBarTorq_368R /*SignalId*/ ,10 /*SignalMonitorCycle*/ ,1000 /*SignalTimeoutCycle*/ ,NULL_PTR /*Op_IsUpdatedOfSignal*/ ,Cpr_SigDataConv_Linear /*SignalDataConversionMode*/ ,Cpr_SigDataType_Uint16 /*SignalRawDataType*/ ,Cpr_SigDataType_Float32 /*SignalPhyDataType*/ ,0.02f /*LinearMode_Factor*/ ,-20.48f /*LinearMode_Offset*/ ,NULL_PTR /*Op_UserConvertMode*/ ,Cpr_SigDataValRangeCheck_Range /*SignalValueRangeCheckMode*/ ,(float32*)&Cpr_Min_EPS_ActualTorsionBarTorq /*SignalRawData_Lower*/ ,(float32*)&Cpr_Max_EPS_ActualTorsionBarTorq /*SignalRawData_Upper*/ ,NULL_PTR /*Op_UserValueRangeCheck*/ ,Cpr_SignalPhyStoredType_Func /*SignalPhyDataStoredType*/ ,NULL_PTR /*SignalPhyData*/ ,Rte_Write_PP_Cpr_Chassis_Data_EPS_ActualTorsionBarTorq /*Op_WriteSignalPhyData*/ ,CPR_Notify_SignalStatusUpdated /*Notify_SignalStatusUpdated*/ }
| GW_170 | EPS_ActualMotorTorq | ComConf_ComSignal_SGEPS_ActualMotorTorq_368R | 10 | Cpr_SigDataConv_Linear | Cpr_SigDataType_Uint16 | Cpr_SigDataType_Float32 | 0.01f | -20.48f | Cpr_SignalPhyStoredType_Func | Rte_Write_PP_Cpr_Chassis_Data_EPS_ActualMotorTorq | NULL | ,{ ComConf_ComSignal_SGEPS_ActualMotorTorq_368R /*SignalId*/ ,10 /*SignalMonitorCycle*/ ,1000 /*SignalTimeoutCycle*/ ,NULL_PTR /*Op_IsUpdatedOfSignal*/ ,Cpr_SigDataConv_Linear /*SignalDataConversionMode*/ ,Cpr_SigDataType_Uint16 /*SignalRawDataType*/ ,Cpr_SigDataType_Float32 /*SignalPhyDataType*/ ,0.01f /*LinearMode_Factor*/ ,-20.48f /*LinearMode_Offset*/ ,NULL_PTR /*Op_UserConvertMode*/ ,Cpr_SigDataValRangeCheck_Range /*SignalValueRangeCheckMode*/ ,(float32*)&Cpr_Min_EPS_ActualMotorTorq /*SignalRawData_Lower*/ ,(float32*)&Cpr_Max_EPS_ActualMotorTorq /*SignalRawData_Upper*/ ,NULL_PTR /*Op_UserValueRangeCheck*/ ,Cpr_SignalPhyStoredType_Func /*SignalPhyDataStoredType*/ ,NULL_PTR /*SignalPhyData*/ ,Rte_Write_PP_Cpr_Chassis_Data_EPS_ActualMotorTorq /*Op_WriteSignalPhyData*/ ,CPR_Notify_SignalStatusUpdated /*Notify_SignalStatusUpdated*/ }
| GW_24F | EpsFaild | ComConf_ComSignal_SGEpsFaild_591R | 20 | Cpr_SigDataConv_None | Cpr_SigDataType_Uint8 | Cpr_SigDataType_Uint8 | 1 | 0 | Cpr_SignalPhyStoredType_Func | Rte_Write_PP_Cpr_Chassis_Data_EpsFaild | NULL | ,{ ComConf_ComSignal_SGEpsFaild_591R /*SignalId*/ ,20 /*SignalMonitorCycle*/ ,1000 /*SignalTimeoutCycle*/ ,NULL_PTR /*Op_IsUpdatedOfSignal*/ ,Cpr_SigDataConv_None /*SignalDataConversionMode*/ ,Cpr_SigDataType_Uint8 /*SignalRawDataType*/ ,Cpr_SigDataType_Uint8 /*SignalPhyDataType*/ ,1.0f /*LinearMode_Factor*/ ,0 /*LinearMode_Offset*/ ,NULL_PTR /*Op_UserConvertMode*/ ,Cpr_SigDataValRangeCheck_Range /*SignalValueRangeCheckMode*/ ,(uint8*)&Cpr_Min_EpsFaild /*SignalRawData_Lower*/ ,(uint8*)&Cpr_Max_EpsFaild /*SignalRawData_Upper*/ ,NULL_PTR /*Op_UserValueRangeCheck*/ ,Cpr_SignalPhyStoredType_Func /*SignalPhyDataStoredType*/ ,NULL_PTR /*SignalPhyData*/ ,Rte_Write_PP_Cpr_Chassis_Data_EpsFaild /*Op_WriteSignalPhyData*/ ,CPR_Notify_SignalStatusUpdated /*Notify_SignalStatusUpdated*/ }
| GW_24F | EPS_APA_EpasFAILED | ComConf_ComSignal_SGEPS_APA_EpasFAILED_591R | 20 | Cpr_SigDataConv_None | Cpr_SigDataType_Uint8 | Cpr_SigDataType_Uint8 | 1 | 0 | Cpr_SignalPhyStoredType_Func | Rte_Write_PP_Cpr_Chassis_Data_EPS_APA_EpasFAILED | NULL | ,{ ComConf_ComSignal_SGEPS_APA_EpasFAILED_591R /*SignalId*/ ,20 /*SignalMonitorCycle*/ ,1000 /*SignalTimeoutCycle*/ ,NULL_PTR /*Op_IsUpdatedOfSignal*/ ,Cpr_SigDataConv_None /*SignalDataConversionMode*/ ,Cpr_SigDataType_Uint8 /*SignalRawDataType*/ ,Cpr_SigDataType_Uint8 /*SignalPhyDataType*/ ,1.0f /*LinearMode_Factor*/ ,0 /*LinearMode_Offset*/ ,NULL_PTR /*Op_UserConvertMode*/ ,Cpr_SigDataValRangeCheck_Range /*SignalValueRangeCheckMode*/ ,(uint8*)&Cpr_Min_EPS_APA_EpasFAILED /*SignalRawData_Lower*/ ,(uint8*)&Cpr_Max_EPS_APA_EpasFAILED /*SignalRawData_Upper*/ ,NULL_PTR /*Op_UserValueRangeCheck*/ ,Cpr_SignalPhyStoredType_Func /*SignalPhyDataStoredType*/ ,NULL_PTR /*SignalPhyData*/ ,Rte_Write_PP_Cpr_Chassis_Data_EPS_APA_EpasFAILED /*Op_WriteSignalPhyData*/ ,CPR_Notify_SignalStatusUpdated /*Notify_SignalStatusUpdated*/ }
| GW_2DE | IP_DISFail | ComConf_ComSignal_SGIP_DISFail_734R | 50 | Cpr_SigDataConv_None | Cpr_SigDataType_Uint8 | Cpr_SigDataType_Uint8 | 1 | 0 | Cpr_SignalPhyStoredType_Func | Rte_Write_PP_Cpr_Body_Data_IP_DISFail | NULL | ,{ ComConf_ComSignal_SGIP_DISFail_734R /*SignalId*/ ,50 /*SignalMonitorCycle*/ ,1000 /*SignalTimeoutCycle*/ ,NULL_PTR /*Op_IsUpdatedOfSignal*/ ,Cpr_SigDataConv_None /*SignalDataConversionMode*/ ,Cpr_SigDataType_Uint8 /*SignalRawDataType*/ ,Cpr_SigDataType_Uint8 /*SignalPhyDataType*/ ,1.0f /*LinearMode_Factor*/ ,0 /*LinearMode_Offset*/ ,NULL_PTR /*Op_UserConvertMode*/ ,Cpr_SigDataValRangeCheck_Range /*SignalValueRangeCheckMode*/ ,(uint8*)&Cpr_Min_IP_DISFail /*SignalRawData_Lower*/ ,(uint8*)&Cpr_Max_IP_DISFail /*SignalRawData_Upper*/ ,NULL_PTR /*Op_UserValueRangeCheck*/ ,Cpr_SignalPhyStoredType_Func /*SignalPhyDataStoredType*/ ,NULL_PTR /*SignalPhyData*/ ,Rte_Write_PP_Cpr_Body_Data_IP_DISFail /*Op_WriteSignalPhyData*/ ,CPR_Notify_SignalStatusUpdated /*Notify_SignalStatusUpdated*/ }
| FR_136 | FRadarCalibrationStatus | ComConf_ComSignal_SGFR_FRadarCalibrationStatus_310R | 50 | Cpr_SigDataConv_None | Cpr_SigDataType_Uint8 | Cpr_SigDataType_Uint8 | 1 | 0 | Cpr_SignalPhyStoredType_Func | Rte_Write_PP_Cpr_Adas_Data_FRadarCalibrationStatus | NULL | ,{ ComConf_ComSignal_SGFR_FRadarCalibrationStatus_310R /*SignalId*/ ,50 /*SignalMonitorCycle*/ ,1000 /*SignalTimeoutCycle*/ ,NULL_PTR /*Op_IsUpdatedOfSignal*/ ,Cpr_SigDataConv_None /*SignalDataConversionMode*/ ,Cpr_SigDataType_Uint8 /*SignalRawDataType*/ ,Cpr_SigDataType_Uint8 /*SignalPhyDataType*/ ,1.0f /*LinearMode_Factor*/ ,0 /*LinearMode_Offset*/ ,NULL_PTR /*Op_UserConvertMode*/ ,Cpr_SigDataValRangeCheck_Range /*SignalValueRangeCheckMode*/ ,(uint8*)&Cpr_Min_FRadarCalibrationStatus /*SignalRawData_Lower*/ ,(uint8*)&Cpr_Max_FRadarCalibrationStatus /*SignalRawData_Upper*/ ,NULL_PTR /*Op_UserValueRangeCheck*/ ,Cpr_SignalPhyStoredType_Func /*SignalPhyDataStoredType*/ ,NULL_PTR /*SignalPhyData*/ ,Rte_Write_PP_Cpr_Adas_Data_FRadarCalibrationStatus /*Op_WriteSignalPhyData*/ ,CPR_Notify_SignalStatusUpdated /*Notify_SignalStatusUpdated*/ }
| FR_136 | FR_RadarFailureStatus | ComConf_ComSignal_SGFR_RadarFailureStatus_310R | 50 | Cpr_SigDataConv_None | Cpr_SigDataType_Uint8 | Cpr_SigDataType_Uint8 | 1 | 0 | Cpr_SignalPhyStoredType_Func | Rte_Write_PP_Cpr_Adas_Data_FR_RadarFailureStatus | NULL | ,{ ComConf_ComSignal_SGFR_RadarFailureStatus_310R /*SignalId*/ ,50 /*SignalMonitorCycle*/ ,1000 /*SignalTimeoutCycle*/ ,NULL_PTR /*Op_IsUpdatedOfSignal*/ ,Cpr_SigDataConv_None /*SignalDataConversionMode*/ ,Cpr_SigDataType_Uint8 /*SignalRawDataType*/ ,Cpr_SigDataType_Uint8 /*SignalPhyDataType*/ ,1.0f /*LinearMode_Factor*/ ,0 /*LinearMode_Offset*/ ,NULL_PTR /*Op_UserConvertMode*/ ,Cpr_SigDataValRangeCheck_Range /*SignalValueRangeCheckMode*/ ,(uint8*)&Cpr_Min_FR_RadarFailureStatus /*SignalRawData_Lower*/ ,(uint8*)&Cpr_Max_FR_RadarFailureStatus /*SignalRawData_Upper*/ ,NULL_PTR /*Op_UserValueRangeCheck*/ ,Cpr_SignalPhyStoredType_Func /*SignalPhyDataStoredType*/ ,NULL_PTR /*SignalPhyData*/ ,Rte_Write_PP_Cpr_Adas_Data_FR_RadarFailureStatus /*Op_WriteSignalPhyData*/ ,CPR_Notify_SignalStatusUpdated /*Notify_SignalStatusUpdated*/ }
| GW_28B | BCM_BrakeLampError | ComConf_ComSignal_SGBCM_BrakeLampError_651R | 40 | Cpr_SigDataConv_None | Cpr_SigDataType_Uint8 | Cpr_SigDataType_Uint8 | 1 | 0 | Cpr_SignalPhyStoredType_Func | Rte_Write_PP_Cpr_Body_Data_BCM_BrakeLampError | NULL | ,{ ComConf_ComSignal_SGBCM_BrakeLampError_651R /*SignalId*/ ,40 /*SignalMonitorCycle*/ ,1000 /*SignalTimeoutCycle*/ ,NULL_PTR /*Op_IsUpdatedOfSignal*/ ,Cpr_SigDataConv_None /*SignalDataConversionMode*/ ,Cpr_SigDataType_Uint8 /*SignalRawDataType*/ ,Cpr_SigDataType_Uint8 /*SignalPhyDataType*/ ,1.0f /*LinearMode_Factor*/ ,0 /*LinearMode_Offset*/ ,NULL_PTR /*Op_UserConvertMode*/ ,Cpr_SigDataValRangeCheck_Range /*SignalValueRangeCheckMode*/ ,(uint8*)&Cpr_Min_BCM_BrakeLampError /*SignalRawData_Lower*/ ,(uint8*)&Cpr_Max_BCM_BrakeLampError /*SignalRawData_Upper*/ ,NULL_PTR /*Op_UserValueRangeCheck*/ ,Cpr_SignalPhyStoredType_Func /*SignalPhyDataStoredType*/ ,NULL_PTR /*SignalPhyData*/ ,Rte_Write_PP_Cpr_Body_Data_BCM_BrakeLampError /*Op_WriteSignalPhyData*/ ,CPR_Notify_SignalStatusUpdated /*Notify_SignalStatusUpdated*/ }
[12 empty] | NULL | #N/A
[12 empty] | NULL | #N/A
[12 empty] | NULL | #N/A
[12 empty] | NULL | #N/A
[12 empty] | NULL | #N/A
[12 empty] | NULL | #N/A
[12 empty] | NULL | #N/A
[12 empty] | NULL | #N/A
[12 empty] | NULL | #N/A
[12 empty] | NULL | #N/A
[12 empty] | NULL | #N/A
[12 empty] | NULL | #N/A
[12 empty] | NULL | #N/A
[12 empty] | NULL | #N/A
[12 empty] | NULL | #N/A
[12 empty] | NULL | #N/A
[12 empty] | NULL | #N/A
[12 empty] | NULL | #N/A
[12 empty] | NULL | #N/A
[12 empty] | NULL | #N/A
[12 empty] | NULL | #N/A
[12 empty] | NULL | #N/A
[12 empty] | NULL | #N/A
[12 empty] | NULL | #N/A
[12 empty] | NULL | #N/A
[12 empty] | NULL | #N/A
[12 empty] | NULL | #N/A
[12 empty] | NULL | #N/A
[12 empty] | NULL | #N/A
[12 empty] | NULL | #N/A
[12 empty] | NULL | #N/A
[12 empty] | NULL | #N/A
[12 empty] | NULL | #N/A
[12 empty] | NULL | #N/A
[12 empty] | NULL | #N/A
[12 empty] | NULL | #N/A
[12 empty] | NULL | #N/A
[12 empty] | NULL | #N/A
[12 empty] | NULL | #N/A
[12 empty] | NULL | #N/A
[12 empty] | NULL | #N/A
[12 empty] | NULL | #N/A
[12 empty] | NULL | #N/A
[12 empty] | NULL | #N/A
[12 empty] | NULL | #N/A
[12 empty] | NULL | #N/A
[12 empty] | NULL | #N/A
[12 empty] | NULL | #N/A
[12 empty] | NULL | #N/A
[12 empty] | NULL | #N/A
[12 empty] | NULL | #N/A
[12 empty] | NULL | #N/A
[12 empty] | NULL | #N/A
[12 empty] | NULL | #N/A
[12 empty] | NULL | #N/A
[12 empty] | NULL | #N/A
[12 empty] | NULL | #N/A
[12 empty] | NULL | #N/A
[12 empty] | NULL | #N/A
[12 empty] | NULL | #N/A
[12 empty] | NULL | #N/A
[12 empty] | NULL | #N/A
[12 empty] | NULL | #N/A
[12 empty] | NULL | #N/A
[12 empty] | NULL | #N/A
[12 empty] | NULL | #N/A
[12 empty] | NULL | #N/A
[12 empty] | NULL | #N/A
[12 empty] | NULL | #N/A
[12 empty] | NULL | #N/A
[12 empty] | NULL | #N/A
[12 empty] | NULL | #N/A
[12 empty] | NULL | #N/A
[12 empty] | NULL | #N/A
[12 empty] | NULL | #N/A
[12 empty] | NULL | #N/A
[12 empty] | NULL | #N/A
[12 empty] | NULL | #N/A
[12 empty] | NULL | #N/A
[12 empty] | NULL | #N/A
[12 empty] | NULL | #N/A
[12 empty] | NULL | #N/A
[12 empty] | NULL | #N/A
[12 empty] | NULL | #N/A
[12 empty] | NULL | #N/A
[12 empty] | NULL | #N/A
[12 empty] | NULL | #N/A
[12 empty] | NULL | #N/A
[12 empty] | NULL | #N/A
[12 empty] | NULL | #N/A
[12 empty] | NULL | #N/A
[12 empty] | NULL | #N/A
[12 empty] | NULL | #N/A
[12 empty] | NULL | #N/A
[12 empty] | NULL | #N/A
[12 empty] | NULL | #N/A
[12 empty] | NULL | #N/A
[12 empty] | NULL | #N/A
[12 empty] | NULL | #N/A
[12 empty] | NULL | #N/A
[12 empty] | NULL | #N/A
[12 empty] | NULL | #N/A
[12 empty] | NULL | #N/A
[12 empty] | NULL | #N/A
[12 empty] | NULL | #N/A
[12 empty] | NULL | #N/A
[12 empty] | NULL | #N/A
[12 empty] | NULL | #N/A
[12 empty] | NULL | #N/A
[12 empty] | NULL | #N/A
[12 empty] | NULL | #N/A
[12 empty] | NULL | #N/A
[12 empty] | NULL | #N/A
[12 empty] | NULL | #N/A
[12 empty] | NULL | #N/A
[12 empty] | NULL | #N/A
[12 empty] | NULL | #N/A
[12 empty] | NULL | #N/A
[12 empty] | NULL | #N/A
[12 empty] | NULL | #N/A
[12 empty] | NULL | #N/A
[12 empty] | NULL | #N/A
[12 empty] | NULL | #N/A
[12 empty] | NULL | #N/A
[12 empty] | NULL | #N/A
[12 empty] | NULL | #N/A
[12 empty] | NULL | #N/A
[12 empty] | NULL | #N/A
[12 empty] | NULL | #N/A
[12 empty] | NULL | #N/A
[12 empty] | NULL | #N/A
[12 empty] | NULL | #N/A
[12 empty] | NULL | #N/A
[12 empty] | NULL | #N/A
[12 empty] | NULL | #N/A
[12 empty] | NULL | #N/A
[12 empty] | NULL | #N/A
[12 empty] | NULL | #N/A
[12 empty] | NULL | #N/A
[12 empty] | NULL | #N/A
[12 empty] | NULL | #N/A
[12 empty] | NULL | #N/A
[12 empty] | NULL | #N/A
[12 empty] | NULL | #N/A
[12 empty] | NULL | #N/A
[12 empty] | NULL | #N/A
[12 empty] | NULL | #N/A
[12 empty] | NULL | #N/A
[12 empty] | NULL | #N/A
[12 empty] | NULL | #N/A
[12 empty] | NULL | #N/A
[12 empty] | NULL | #N/A
[12 empty] | NULL | #N/A
[12 empty] | NULL | #N/A
[12 empty] | NULL | #N/A
[12 empty] | NULL | #N/A
[12 empty] | NULL | #N/A
[12 empty] | NULL | #N/A
[12 empty] | NULL | #N/A
[12 empty] | NULL | #N/A
[12 empty] | NULL | #N/A
[12 empty] | NULL | #N/A
[12 empty] | NULL | #N/A
[12 empty] | NULL | #N/A
[12 empty] | NULL | #N/A
[12 empty] | NULL | #N/A
[12 empty] | NULL | #N/A
[12 empty] | NULL | #N/A
[12 empty] | NULL | #N/A
[12 empty] | NULL | #N/A
[12 empty] | NULL | #N/A
[12 empty] | NULL | #N/A
[12 empty] | NULL | #N/A
[12 empty] | NULL | #N/A
[12 empty] | NULL | #N/A
[12 empty] | NULL | #N/A
[12 empty] | NULL | #N/A
[12 empty] | NULL | #N/A
[12 empty] | NULL | #N/A
[12 empty] | NULL | #N/A
[12 empty] | NULL | #N/A
[12 empty] | NULL | #N/A
[12 empty] | NULL | #N/A
[12 empty] | NULL | #N/A
[12 empty] | NULL | #N/A
[12 empty] | NULL | #N/A
[12 empty] | NULL | #N/A
[12 empty] | NULL | #N/A
[12 empty] | NULL | #N/A
[12 empty] | NULL | #N/A
[12 empty] | NULL | #N/A
[12 empty] | NULL | #N/A
[12 empty] | NULL | #N/A
[12 empty] | NULL | #N/A
[12 empty] | NULL | #N/A
[12 empty] | NULL | #N/A
[12 empty] | NULL | #N/A
[12 empty] | NULL | #N/A
[12 empty] | NULL | #N/A
[12 empty] | NULL | #N/A
[12 empty] | NULL | #N/A
[12 empty] | NULL | #N/A
[12 empty] | NULL | #N/A
[12 empty] | NULL | #N/A
[12 empty] | NULL | #N/A
[12 empty] | NULL | #N/A
[12 empty] | NULL | #N/A
[12 empty] | NULL | #N/A
[12 empty] | NULL | #N/A
[12 empty] | NULL | #N/A
[12 empty] | NULL | #N/A
[12 empty] | NULL | #N/A
[12 empty] | NULL | #N/A
[12 empty] | NULL | #N/A
[12 empty] | NULL | #N/A
[12 empty] | NULL | #N/A
[12 empty] | NULL | #N/A
[12 empty] | NULL | #N/A
[12 empty] | NULL | #N/A
[12 empty] | NULL | #N/A
[12 empty] | NULL | #N/A
[12 empty] | NULL | #N/A
[12 empty] | NULL | #N/A
[12 empty] | NULL | #N/A
[12 empty] | NULL | #N/A
[12 empty] | NULL | #N/A
[12 empty] | NULL | #N/A
[12 empty] | NULL | #N/A
[12 empty] | NULL | #N/A
[12 empty] | NULL | #N/A
[12 empty] | NULL | #N/A
[12 empty] | NULL | #N/A
[12 empty] | NULL | #N/A
[12 empty] | NULL | #N/A
[12 empty] | NULL | #N/A
[12 empty] | NULL | #N/A
[12 empty] | NULL | #N/A
[12 empty] | NULL | #N/A
[12 empty] | NULL | #N/A
[12 empty] | NULL | #N/A
[12 empty] | NULL | #N/A
[12 empty] | NULL | #N/A
[12 empty] | NULL | #N/A
[12 empty] | NULL | #N/A
[12 empty] | NULL | #N/A
[12 empty] | NULL | #N/A
[12 empty] | NULL | #N/A
[12 empty] | NULL | #N/A
[12 empty] | NULL | #N/A
[12 empty] | NULL | #N/A
[12 empty] | NULL | #N/A
[12 empty] | NULL | #N/A
[12 empty] | NULL | #N/A
[12 empty] | NULL | #N/A
[12 empty] | NULL | #N/A
[12 empty] | NULL | #N/A
[12 empty] | NULL | #N/A
[12 empty] | NULL | #N/A
[12 empty] | NULL | #N/A
[12 empty] | NULL | #N/A
[12 empty] | NULL | #N/A
[12 empty] | NULL | #N/A
[12 empty] | NULL | #N/A
[12 empty] | NULL | #N/A
[12 empty] | NULL | #N/A
[12 empty] | NULL | #N/A
[12 empty] | NULL | #N/A
[12 empty] | NULL | #N/A
[12 empty] | NULL | #N/A
[12 empty] | NULL | #N/A
[12 empty] | NULL | #N/A
[12 empty] | NULL | #N/A
[12 empty] | NULL | #N/A
[12 empty] | NULL | #N/A
[12 empty] | NULL | #N/A
[12 empty] | NULL | #N/A
[12 empty] | NULL | #N/A
[12 empty] | NULL | #N/A
[12 empty] | NULL | #N/A
[12 empty] | NULL | #N/A
[12 empty] | NULL | #N/A
[12 empty] | NULL | #N/A
[12 empty] | NULL | #N/A
[12 empty] | NULL | #N/A
[12 empty] | NULL | #N/A
[12 empty] | NULL | #N/A
[12 empty] | NULL | #N/A
[12 empty] | NULL | #N/A
[12 empty] | NULL | #N/A
[12 empty] | NULL | #N/A
[12 empty] | NULL | #N/A
[12 empty] | NULL | #N/A
[12 empty] | NULL | #N/A
[12 empty] | NULL | #N/A
[12 empty] | NULL | #N/A
[12 empty] | NULL | #N/A
[12 empty] | NULL | #N/A
[12 empty] | NULL | #N/A
[12 empty] | NULL | #N/A
[12 empty] | NULL | #N/A
[12 empty] | NULL | #N/A
[12 empty] | NULL | #N/A
[12 empty] | NULL | #N/A
[12 empty] | NULL | #N/A
[12 empty] | NULL | #N/A
[12 empty] | NULL | #N/A
[12 empty] | NULL | #N/A
[12 empty] | NULL | #N/A
[12 empty] | NULL | #N/A
[12 empty] | NULL | #N/A
[12 empty] | NULL | #N/A
[12 empty] | NULL | #N/A
[12 empty] | NULL | #N/A
[12 empty] | NULL | #N/A
[12 empty] | NULL | #N/A
[12 empty] | NULL | #N/A
[12 empty] | NULL | #N/A
[12 empty] | NULL | #N/A
[12 empty] | NULL | #N/A
[12 empty] | NULL | #N/A
[12 empty] | NULL | #N/A
[12 empty] | NULL | #N/A
[12 empty] | NULL | #N/A
[12 empty] | NULL | #N/A
[12 empty] | NULL | #N/A
[12 empty] | NULL | #N/A
[12 empty] | NULL | #N/A
[12 empty] | NULL | #N/A
[12 empty] | NULL | #N/A
[12 empty] | NULL | #N/A
[12 empty] | NULL | #N/A
[12 empty] | NULL | #N/A
[12 empty] | NULL | #N/A
[12 empty] | NULL | #N/A
[12 empty] | NULL | #N/A
[12 empty] | NULL | #N/A
[12 empty] | NULL | #N/A
[12 empty] | NULL | #N/A
[12 empty] | NULL | #N/A
[12 empty] | NULL | #N/A
[12 empty] | NULL | #N/A
[12 empty] | NULL | #N/A
[12 empty] | NULL | #N/A
[12 empty] | NULL | #N/A
[12 empty] | NULL | #N/A
[12 empty] | NULL | #N/A
[12 empty] | NULL | #N/A
[12 empty] | NULL | #N/A
[12 empty] | NULL | #N/A
[12 empty] | NULL | #N/A
[12 empty] | NULL | #N/A
[12 empty] | NULL | #N/A
[12 empty] | NULL | #N/A
[12 empty] | NULL | #N/A
[12 empty] | NULL | #N/A
[12 empty] | NULL | #N/A
[12 empty] | NULL | #N/A
[12 empty] | NULL | #N/A
[12 empty] | NULL | #N/A
[12 empty] | NULL | #N/A
[12 empty] | NULL | #N/A
[12 empty] | NULL | #N/A
[12 empty] | NULL | #N/A
[12 empty] | NULL | #N/A
[12 empty] | NULL | #N/A
[12 empty] | NULL | #N/A
[12 empty] | NULL | #N/A
[12 empty] | NULL | #N/A
[12 empty] | NULL | #N/A
[12 empty] | NULL | #N/A
[12 empty] | NULL | #N/A
[12 empty] | NULL | #N/A
[12 empty] | NULL | #N/A
[12 empty] | NULL | #N/A
[12 empty] | NULL | #N/A
[12 empty] | NULL | #N/A
[12 empty] | NULL | #N/A
[12 empty] | NULL | #N/A
[12 empty] | NULL | #N/A
[12 empty] | NULL | #N/A
[12 empty] | NULL | #N/A
[12 empty] | NULL | #N/A
[12 empty] | NULL | #N/A
[12 empty] | NULL | #N/A
[12 empty] | NULL | #N/A
[12 empty] | NULL | #N/A
[12 empty] | NULL | #N/A
[12 empty] | NULL | #N/A
[12 empty] | NULL | #N/A
[12 empty] | NULL | #N/A
[12 empty] | NULL | #N/A
[12 empty] | NULL | #N/A
[12 empty] | NULL | #N/A
[12 empty] | NULL | #N/A
[12 empty] | NULL | #N/A
[12 empty] | NULL | #N/A
[12 empty] | NULL | #N/A
[12 empty] | NULL | #N/A
[12 empty] | NULL | #N/A
[12 empty] | NULL | #N/A
[12 empty] | NULL | #N/A
[12 empty] | NULL | #N/A
[12 empty] | NULL | #N/A
[12 empty] | NULL | #N/A
[12 empty] | NULL | #N/A
[12 empty] | NULL | #N/A
[12 empty] | NULL | #N/A
[12 empty] | NULL | #N/A
[12 empty] | NULL | #N/A
[12 empty] | NULL | #N/A
[12 empty] | NULL | #N/A
[12 empty] | NULL | #N/A
[12 empty] | NULL | #N/A
[12 empty] | NULL | #N/A
[12 empty] | NULL | #N/A
[12 empty] | NULL | #N/A
[12 empty] | NULL | #N/A
[12 empty] | NULL | #N/A
[12 empty] | NULL | #N/A
[12 empty] | NULL | #N/A
[12 empty] | NULL | #N/A
[12 empty] | NULL | #N/A
[12 empty] | NULL | #N/A
[12 empty] | NULL | #N/A
[12 empty] | NULL | #N/A
[12 empty] | NULL | #N/A
[12 empty] | NULL | #N/A
[12 empty] | NULL | #N/A
[12 empty] | NULL | #N/A
[12 empty] | NULL | #N/A
[12 empty] | NULL | #N/A
[12 empty] | NULL | #N/A
[12 empty] | NULL | #N/A
[12 empty] | NULL | #N/A
[12 empty] | NULL | #N/A
[12 empty] | NULL | #N/A
[12 empty] | NULL | #N/A
[12 empty] | NULL | #N/A
[12 empty] | NULL | #N/A
[12 empty] | NULL | #N/A
[12 empty] | NULL | #N/A
[12 empty] | NULL | #N/A
[12 empty] | NULL | #N/A
[12 empty] | NULL | #N/A
[12 empty] | NULL | #N/A
[12 empty] | NULL | #N/A
[12 empty] | NULL | #N/A
[12 empty] | NULL | #N/A
[12 empty] | NULL | #N/A
[12 empty] | NULL | #N/A
[12 empty] | NULL | #N/A
[12 empty] | NULL | #N/A
[12 empty] | NULL | #N/A
[12 empty] | NULL | #N/A
[12 empty] | NULL | #N/A
[12 empty] | NULL | #N/A
[12 empty] | NULL | #N/A
[12 empty] | NULL | #N/A
[12 empty] | NULL | #N/A
[12 empty] | NULL | #N/A
[12 empty] | NULL | #N/A
[12 empty] | NULL | #N/A
[12 empty] | NULL | #N/A
[12 empty] | NULL | #N/A
[12 empty] | NULL | #N/A
[12 empty] | NULL | #N/A
[12 empty] | NULL | #N/A
[12 empty] | NULL | #N/A
[12 empty] | NULL | #N/A
[12 empty] | NULL | #N/A
[12 empty] | NULL | #N/A
[12 empty] | NULL | #N/A
[12 empty] | NULL | #N/A
[12 empty] | NULL | #N/A
[12 empty] | NULL | #N/A
[12 empty] | NULL | #N/A
[12 empty] | NULL | #N/A
[12 empty] | NULL | #N/A
[12 empty] | NULL | #N/A
[12 empty] | NULL | #N/A
[12 empty] | NULL | #N/A
[12 empty] | NULL | #N/A
[12 empty] | NULL | #N/A
[12 empty] | NULL | #N/A
[12 empty] | NULL | #N/A
[12 empty] | NULL | #N/A
[12 empty] | NULL | #N/A
[12 empty] | NULL | #N/A
[12 empty] | NULL | #N/A
[12 empty] | NULL | #N/A
[12 empty] | NULL | #N/A
[12 empty] | NULL | #N/A
[12 empty] | NULL | #N/A
[12 empty] | NULL | #N/A
[12 empty] | NULL | #N/A
[12 empty] | NULL | #N/A
[12 empty] | NULL | #N/A
[12 empty] | NULL | #N/A
[12 empty] | NULL | #N/A
[12 empty] | NULL | #N/A
[12 empty] | NULL | #N/A
[12 empty] | NULL | #N/A
[12 empty] | NULL | #N/A
[12 empty] | NULL | #N/A
[12 empty] | NULL | #N/A
[12 empty] | NULL | #N/A
[12 empty] | NULL | #N/A
[12 empty] | NULL | #N/A
[12 empty] | NULL | #N/A
[12 empty] | NULL | #N/A
[12 empty] | NULL | #N/A
[12 empty] | NULL | #N/A
[12 empty] | NULL | #N/A
[12 empty] | NULL | #N/A
[12 empty] | NULL | #N/A
[12 empty] | NULL | #N/A
[12 empty] | NULL | #N/A
[12 empty] | NULL | #N/A
[12 empty] | NULL | #N/A
[12 empty] | NULL | #N/A
[12 empty] | NULL | #N/A
[12 empty] | NULL | #N/A
[12 empty] | NULL | #N/A
[12 empty] | NULL | #N/A
[12 empty] | NULL | #N/A
[12 empty] | NULL | #N/A
[12 empty] | NULL | #N/A
[12 empty] | NULL | #N/A
[12 empty] | NULL | #N/A
[12 empty] | NULL | #N/A
[12 empty] | NULL | #N/A
[12 empty] | NULL | #N/A
[12 empty] | NULL | #N/A
[12 empty] | NULL | #N/A
[12 empty] | NULL | #N/A
[12 empty] | NULL | #N/A
[12 empty] | NULL | #N/A
[12 empty] | NULL | #N/A
[12 empty] | NULL | #N/A
[12 empty] | NULL | #N/A
[12 empty] | NULL | #N/A
[12 empty] | NULL | #N/A
[12 empty] | NULL | #N/A
[12 empty] | NULL | #N/A
[12 empty] | NULL | #N/A
[12 empty] | NULL | #N/A
[12 empty] | NULL | #N/A
[12 empty] | NULL | #N/A
[12 empty] | NULL | #N/A
[12 empty] | NULL | #N/A
[12 empty] | NULL | #N/A
[12 empty] | NULL | #N/A
[12 empty] | NULL | #N/A
[12 empty] | NULL | #N/A
[12 empty] | NULL | #N/A
[12 empty] | NULL | #N/A
[12 empty] | NULL | #N/A
[12 empty] | NULL | #N/A
[12 empty] | NULL | #N/A
[12 empty] | NULL | #N/A
[12 empty] | NULL | #N/A
[12 empty] | NULL | #N/A
[12 empty] | NULL | #N/A
[12 empty] | NULL | #N/A
[12 empty] | NULL | #N/A
[12 empty] | NULL | #N/A
[12 empty] | NULL | #N/A
[12 empty] | NULL | #N/A
[12 empty] | NULL | #N/A
[12 empty] | NULL | #N/A
[12 empty] | NULL | #N/A
[12 empty] | NULL | #N/A
[12 empty] | NULL | #N/A
[12 empty] | NULL | #N/A
[12 empty] | NULL | #N/A
[12 empty] | NULL | #N/A
[12 empty] | NULL | #N/A
Note on E2: Xiao-EXT, Mingfen (uie77979): This parameters means read the signal value from Com cycle.General,this parameter value shall be less than the received cycle. The received cycle refer the Dbc.