## 0_CoverPage
C673EV项目整车协议报文定义会签表
版本：V2.1.0
C673EV项目工装车总线通讯协议会签表
牵头单位 | 包含模块 |  | 牵头人 | 签字确认 | 协议版本号 | 备注
电控开发 | VCU/GW |  | 陈程 |  | C673EV项目高配整车协议V2.1.0_0705.xlsx(SVDC)
电驱动开发 | RMIPU |  | 蒋飞 |  | C673EV项目高配整车协议V2.1.0_0705.xlsx(RMIPU）
电驱动开发 | PDU |  | 张泽宝 |  | C673EV项目高配整车协议V2.1.0_0705.xlsx(PDU）
电池开发 | BCU |  | 方灵珊 |  | C673EV项目高配整车协议V2.1.0_0705.xlsx(BCU)
整车电气集成 | ITMS |  | 郑登宇 |  | C673EV项目高配整车协议V2.1.0_0705.xlsx(ITMS）
底盘开发 | IBCU、RBM |  | 张聪 |  | C673EV项目高配整车协议V2.1.0_0705.xlsx(IBCU） C673EV项目高配整车协议V2.1.0_0705.xlsx(RBM）
底盘开发 | EPS、EPS2 |  | 陈翔 |  | C673EV项目高配整车协议V2.1.0_0705.xlsx(EPS+EPS2）
碰撞安全中心 | SRS、ACR |  | 曾浩 |  | C673EV项目高配整车协议V2.1.0_0705.xlsx(SRS+ACR）
整车电气集成 | PMU |  | 杨鹏 |  | C673EV项目高配整车协议V2.1.0_0705.xlsx(PMU）
车身开发 | PTS |  | 朱洪 |  | C673EV项目高配整车协议V2.1.0_0705.xlsx(PTS）
整车电气集成 | BDC、FSJB |  | 田小兵 |  | C673EV项目高配整车协议V2.1.0_0705.xlsx(BDC） C673EV项目高配整车协议V2.1.0_0705.xlsx(FSJB）
智能电子开发 | BLE |  | 骆家鑫 |  | C673EV项目高配整车协议V2.1.0_0705.xlsx(BLE）
智能电子开发 | ESCL |  | 廖富强 |  | C673EV项目高配整车协议V2.1.0_0705.xlsx(ESCL）
内外饰开发 | DSM、PSM |  | 龙忠国 |  | C673EV项目高配整车协议V2.1.0_0705.xlsx(DSM） C673EV项目高配整车协议V2.1.0_0705.xlsx(PSM）
整车电气集成 | SLCM |  | 黄付丽 |  | C673EV项目高配整车协议V2.1.0_0705.xlsx(SLCM）
智能电子开发 | WLCM |  | 张正鹏 |  | C673EV项目高配整车协议V2.1.0_0705.xlsx(WLCM）
智能电子开发 | VBOX |  | 李伟 |  | C673EV项目高配整车协议V2.1.0_0705.xlsx(VBOX）
内外饰开发 | ILU |  | 刘星 |  | C673EV项目高配整车协议V2.1.0_0705.xlsx(ILU）
内外饰开发 | DRM |  | 邝孝忠 |  | C673EV项目高配整车协议V2.1.0_0705.xlsx(DRM)
智能电子开发 | CDC |  | 康家瑞 |  | C673EV项目高配整车协议V2.1.0_0705.xlsx(CDC)
智能电子开发 | DMS |  | 方天阳 |  | C673EV项目高配整车协议V2.1.0_0705.xlsx(DMS）
智能电子开发 | MOTOR/TURN/HU |  | 刘丁银 |  | C673EV项目高配整车协议V2.1.0_0705.xlsx(Motor+TURN+HU）
智能电子开发 | AMP |  | 曾一峰 |  | C673EV项目高配整车协议V2.1.0_0705.xlsx(AMP）
智能驾驶 | ADASACAN、ADASDCAN、RCAN |  | 付应 |  | C673项目_CANMatrix_智驾部分_V2.1.0
碰撞安全中心 | MCDU |  | 毛溶洁 |  | C673EV项目高配整车协议V2.1.0_0705.xlsx(MCDU）
控制系统集成 | 诊断 |  | 高波 |  | C673EV项目高配整车协议V2.1.0
控制系统集成 | 大数据 |  | 徐睿璇 |  | C673EV项目高配整车协议V2.1.0
控制系统集成 | 电检 |  | 杨俊杰 |  | C673EV项目高配整车协议V2.1.0
编制:
审核:
批准:
长安新能源汽车科技有限公司
2022-07-05
编号：701-XTFA(XT)-02-210-2020
编号：701-XTFA(XT)-02-210-2020

## 1_ChangeRecord
协议报文变更与修订记录
日期 | 版本 | 人员 |  | 更改/影响章节 |  | 涉及网段 | 涉及节点
2021.12.28 | V2.0.0 | 张宇 | 37 | 修改位置：B_SRS_278、R_IBCU_278、ADASA_GW_278、ADASD_GW_278、CHF_GW_278 修改内容：修改SRS_278帧的周期，由20改为10，修改"横向加速度"信号的起始位由16改为19，长度改为13，精度改为0.01，偏移量改为-32，最大值改为49.91，最小值改为-32，初始值改为0xC80，无效值改为0x1FFF，“纵向加速度”信号长度由10改为13，精度由0.03125改为0.01，偏移量由-16改为-32，最小值由-16改为-32，最大值由15.90625改为49.91，初始值由0x0改为0xC80，无效值由0x3FF改为0x1FFF，“偏航率“信号的初始值由0x1FFF改为0x0 修改原因：根据C385EV低配协议修改 |  | BCAN、RCAN、ADASACAN、ADASDCAN、CHCANFD | SRS，GW，IBCU ，APA,ADC，EPS，RBM，FC，BDC
2022-01-18 | V2.0.1 | 刘素利 | 89 | 修改位置：ADASDCAN ADASACAN 修改内容：删除2D5，INS和LVSM需要的总里程信号采用报文路由，仍然路由2D2,修改路由和overview.ADC从ICAN直接接收ADC需求信号。 修改原因：架构更改ADC与ICAN直连，INS和LVSM接收的信号仍然由GW转发 |  | ADASDCAN,ADASACAN | GW,ADC,INS,FC,LVSM
2022-01-22 | V2.0.1 | 刘素利 | 105 | 修改位置：24F 修改内容：IACC控制中断反馈的描述0x6:MESSAGE FAULT改为0x6:ADAS MESSAGE FAULT 修改原因：纠正错误 |  | ADASACAN,ADASDCAN | FC,ADC,APA
2022-01-13 | V2.0.1 | 姜天宇 | 126 | 修改位置：OVERVIEW 修改内容：ADASCACAN删除：752.75A.763.76B；ADASDCAN删除：753.75B.754.75C.766.76E.767.76F.7B3.7BB.747.74F。 修改原因：删除重复诊断ID | 借用C385EV高配 | ADASACAN,ADASDCAN | GW,FC,INS,LVSM,RLR,RRR,FLR,FRR,ADC
2022-01-24 | V2.0.1 | 姜天宇 | 174 | 修改位置：ADASACAN_FC_572,TCAN_GW_572 修改内容：ADASACAN_FC_572帧中FR软件版本号Z,FR软件版本号.,FR软件版本号Y,FR软件版本号X,FR软件版本号W,FR软件版本号S,FR硬件版本号Z,FR硬件版本号.,FR硬件版本号Y,FR硬件版本号X,FR硬件版本号W,FR硬件版本号H信号接收方增加GW，增加路由信息T_GW_572，并将以上信号路由到T_GW_572，VBOX接收 修改原因：控制器软硬件版本号上传 |  | ADASACAN，TCAN | FC,FR,VBOX，GW
2022-01-24 | V2.0.1 | 姜天宇 | 175 | 修改位置：ADASACAN_FC_571,TCAN_GW_571 修改内容：FC软件版本号Z,FC软件版本号.,FC软件版本号Y,FC软件版本号X,FC软件版本号W,FC软件版本号S,FC硬件版本号Z,FC硬件版本号.,FC硬件版本号Y,FC硬件版本号X,FC硬件版本号W,FC硬件版本号H信号接收方增加GW，增加路由信息T_GW_571，并将以上信号路由到T_GW_571，VBOX接收 修改原因：控制器软硬件版本号上传 |  | ADASACAN，TCAN | FC,GW，VBOX
2022-01-25 | V2.0.1 | 姜天宇 | 187 | 修改位置：ADASACAN_FC_312,ICAN_GW_312,ADASDCAN_ADC_312 修改内容：ACC目标ID信号描述由： 0x0-0xE:1-15 0xF:no target 0x0-0xE:1-15 0xF:invalid 改为： 0x0-0xE:1-15 0xF:no target 修改原因：智驾徐嫚反馈修改 |  | ADASACAN,ICAN,ADASDCAN | FC,GW,CDC,HUD,ADC,BDC
2022-02-12 | V2.0.1 | 姜天宇 | 202 | 修改位置：CHCANFD_IBCU_2C2,ADASDCAN_GW_2C2,ADASACAN_GW_2C2 修改内容：将17A中的助力缸制动压力（IBCU_PlungerBrakePressure）、助力缸制动压力有效，踏板模拟器制动压力(IBCU_PFSBrakePressure)、踏板模拟器制动压力有效从17A移至2C2中，并修改对应路由 修改原因：谭汉斌1月20号邮件反馈，C385DA配置同意修改底盘域onebox方案相关的信号的修改 |  | CHCANFD,ADASDCAN,ADASACAN | IBCU,GW,VCU,APA,ADC,FC
2022-02-12 | V2.0.1 | 姜天宇 | 205 | 修改位置：CHCANFD_IBCU_1C2,ADASDCAN_GW_1C2,ADASACAN_GW_1C2,BCAN_GW_320 修改内容：把20B中Esp制动灯点亮请求移至1C2中,并修改对应路由 修改原因：谭汉斌1月20号邮件反馈，C385DA配置同意修改底盘域onebox方案相关的信号的修改 |  | CHCANFD,ADASDCAN,ADASACAN,BCAN | IBCU,GW,APA,ADC
2022-02-18 | V2.0.1 | 姜天宇 | 208 | 修改位置：ISCAN_CDC_522,CHCANFD_IBCU_1C2,CHCANFD_IBCU_17A,ADASDCAN_GW_17A,ADASACAN_GW_17A,BCAN_GW_320,ICAN_GW_1C2,PTCAN_GW_1C2,BSCAN_BDC_320 修改内容：车速信号最大值由460.744改为460.74375 修改原因：高低配协议统一 | 跟随C385EV高配V2.2.2 | ISCAN,CHCANFD,ADASDCAN,ADASACAN,BCAN,ICAN,PTCAN,BSCAN | CDC,AMP,IBCU,GW,VCU,VBOX,EPS,RBM,APA,ADC,INS,FC,BDC,SRS,ACR,HUD,DMS,ITMS,ESCL,DSM,FSJB,BLE,PTS
2022-03-05 | V2.0.1 | 刘素利 | 250 | 修改位置：20B 修改内容：纵向执行器全功能可用的英文名称APA_Available_FullFunction改为IBCU_FullFuncAvailAPA、纵向执行器降级功能可用的英文名称APA_Available_ReducedFunction改为IBCU_ReduceFuncAvailAPA 修改原因：根据任传兵、谭汉斌反馈修改 |  | CHCANFD,ADASACAN,ADASDCAN | IBCU,GW,APA,ADC
2022-03-05 | V2.0.1 | 刘素利 | 284 | 修改位置：ADASD_ADC_572、T_GW_572 修改内容： 572由原来的ADASACAN FC转发改为ADASDCAN ADC转发。VBOX接收 修改原因：根据任传兵反馈修改 |  | ADASDCAN,ADASACAN,TCAN | FC,ADC,VBOX,GW
2022-03-05 | V2.0.1 | 刘素利 | 285 | 修改位置：ADASD_ADC_693、T_GW_693 修改内容：693由原来的ADASACAN FC转发改为ADASDCAN ADC转发。VBOX接收 修改原因：根据任传兵反馈修改 |  | ADASDCAN,ADASACAN,TCAN | FC,ADC,VBOX,GW
2022-03-05 | V2.0.1 | 刘素利 | 299 | 修改位置：1BA 修改内容：ACC_1C0校验和、ACC_1C0计数器中文名称改为ACC_1BA_0校验和、ACC_1BA_0计数器 修改原因：根据任传兵反馈修改 | 跟随C385EV高配 | ADASACAN,ADASDCAN,CHCANFD | ADC,GW,EPS,FC
2022-03-05 | V2.0.1 | 刘素利 | 302 | 修改位置：31A 244 修改内容： 将31A中的横向接管请求信号修改至244中，周期由100改为20ms，起始位置由131改为418，位置由新能源自行排布 修改原因：根据任传兵反馈修改 | 跟随C385EV高配 | ICAN,ADASDCAN,ADASACAN | ADC,APA,CDC,HUD,FC
2022-03-05 | V2.0.1 | 刘素利 | 303 | 修改位置：307 244 修改内容： 将307中的纵向接管请求信号修改至244中，周期由100改为20ms，起始位置由131改为420，位置由新能源自行排布 修改原因：根据任传兵反馈修改 | 跟随C385EV高配 | ICAN,ADASDCAN,ADASACAN | ADC,APA,CDC,HUD,FC
2022-03-05 | V2.0.1 | 刘素利 | 304 | 修改位置：278 修改内容： ESP_278计数器、ESP_278校验和增加ADC接收 修改原因：根据任传兵反馈修改 | 跟随C385EV高配 | ADASDCAN,ADASACAN | ADC
2022-03-05 | V2.0.1 | 刘素利 | 307 | 修改位置：2A8 修改内容： 2A8帧报文校验、2A8帧报文计数增加到ADASDCAN,ADASACAN的转发，ADC接收。完善路由 修改原因：根据任传兵反馈修改 | 跟随C385EV高配 | ADASDCAN,ADASACAN | ADC
2022-03-09 | V2.0.1 | 姜天宇 | 331 | 修改位置：ADASACAN_FC_307,ICAN_ADC_307,ADASDCAN_ADC_307 修改内容：ACC目标类型的信号描述增加0x6:van 修改原因：何临基反馈修改 | 跟随C385EV高配 | ADASACAN,ICAN,ADASDCAN | FC,ADC,CDC,HUD
2022-03-09 | V2.0.1 | 姜天宇 | 336 | 修改位置：ADASACAN 修改内容：GW输出的信号，Receiver均改为"GW,FC＂并删除ADC VCU输出的信号，Receiver改为VCU,FC TBOX输出的信号，Receiver改为TBOX,FC 修改原因：何临基反馈修改 | 跟随C385EV高配 | ADASACAN | ADC,FC
2022-03-10 | V2.0.1 | 姜天宇 | 359 | 修改位置：ADASACAN_GW_1AD,ADASDCAN_GW_1AD 修改内容：1AD_授权值,1AD_复位计数器,1AD_行程计数器,将发送节点中的VCU替换为GW 修改原因：高配secoc信号根据信息安全李家兴要求修改 | 跟随C385EV高配 | ADASACAN,ADASDCAN | GW,FC,ADC,VCU
2022-03-12 | V2.0.1 | 姜天宇 | 370 | 修改位置：BCAN_ADC_30D,ADASACAN_FC_31A,ICAN_ADC_31A,ADASDCAN_ADC_31A 修改内容：IACC驾驶员信息提示下列状态位定义更新 0x18=Prohibition request for rdf； 0x19=Lights on please; 0x1A=智慧偏移，避让大型车辆； 0x1C=HWA recommend； 0x1D=lane missing； 0x1E=请注意侧方车辆，谨慎驾驶 0x1F=reserved； 修改原因：何临基反馈需求修改 |  | BCAN,ADASACAN,ICAN,ADASDCAN | ADC,FC,CDC,HUD
2022-03-12 | V2.0.1 | 姜天宇 | 407 | 修改位置：RCAN_ADC_244,CHCANFD_GW_244,ADASACAN_FC_244,ADASDCAN_ADC_244 修改内容：ACC目标加速度值的最小值，最大值从-5，7.75改为-10，2.75 修改原因：谭汉斌反馈修改 | 跟随C385EV高配 | RCAN,CHCANFD,ADASACAN,ADASDCAN | ADC,IBCU,GW,RBM,FC
2022-03-12 | V2.0.1 | 姜天宇 | 415 | 修改位置：ADASACAN_GW_1C2,CHCANFD_IBCU_1C2,ADASDCAN_GW_1C2 修改内容：IBCU全功能可用状态英文名由IBCU_FullFuncAvail改为IBCU_ADCFullFuncAvail 修改原因：谭汉斌反馈修改 | 跟随C385EV高配 | ADASACAN,CHCANFD,ADASDCAN | GW,FC,IBCU,ADC
2022-03-12 | V2.0.1 | 姜天宇 | 416 | 修改位置：CHCANFD_IBCU_20B,ADASDCAN_GW_20B,ADASACAN_GW_20B 修改内容：纵向执行器全功能可用英文名称由IBCU_FullFuncAvailAPA改为IBCU_APCFullFuncAvail 修改原因：谭汉斌反馈修改 | 跟随C385EV高配 | CHCANFD,ADASDCAN,ADASACAN | IBCU,GW,APA,ADC,FC
2022-03-12 | V2.0.1 | 姜天宇 | 417 | 纵向执行器降级功能可用 | 跟随C385EV高配 | CHCANFD,ADASDCAN,ADASACAN | IBCU,GW,APA,ADC,FC
2022-03-12 | V2.0.1 | 姜天宇 | 418 | 修改位置：ADASACAN_GW_1C2,CHCANFD_IBCU_1C2,ADASDCAN_GW_1C2 修改内容：IBCU降级功能可用状态英文名称由IBCU_ReduceFuncAvail改为IBCU_ADCReducedFuncAvail 修改原因：谭汉斌反馈修改 | 跟随C385EV高配 | ADASACAN,CHCANFD,ADASDCAN | GW,FC,IBCU,ADC
2022-03-12 | V2.0.1 | 姜天宇 | 419 | 修改位置：CHCANFD_IBCU_20B,ADASDCAN_GW_20B,ADASACAN_GW_20B 修改内容：ESP减速度激活英文名称由ESP_APAStatus改为IBCU_APCActiveStatus 修改原因：谭汉斌反馈修改 | 跟随C385EV高配 | CHCANFD,ADASDCAN,ADASACAN | IBCU,GW,APA,ADC,FC
2022-03-12 | V2.0.1 | 姜天宇 | 420 | 修改位置：ADASDCAN_GW_20B,CHCANFD_IBCU_20B,ADASACAN_GW_20B 修改内容：删除IBCU_CDD功能可用状态 修改原因：谭汉斌反馈修改 | 跟随C385EV高配 | ADASDCAN,CHCANFD,ADASACAN | GW,ADC,IBCU,FC
2022-03-14 | V2.0.1 | 姜天宇 | 423 | 修改位置：CHCANFD_IBCU_3C2,ADASACAN_GW_3C2,ADASDCAN_GW_3C2 修改内容：将3C2周期由10ms改为100ms,overview同步修改 修改原因：降低RCAN总线负载率 | 跟随C385EV高配 | CHCANFD,ADASACAN,ADASDCAN | IBCU,GW,VCU,FC,APA,ADC
2022-03-16 | V2.0.1 | 姜天宇 | 462 | 修改位置：ICAN_ADC_3B7,ADASACAN_ADC_3B7 修改内容：新增全景触发方式状态反馈 修改原因：成杰反馈修改 | 跟随C385EV高配 | ICAN,ADASACAN | ADC,CDC,APA
2022-03-16 | V2.0.1 | 刘素利 | 473 | 修改位置：overview 修改内容：ADASACAN上的7DF的接收方中删掉ADC,FR 修改原因：根据何临基反馈修改 | 跟随C385EV高配 | ADASACAN | ADC,FR
2022-03-16 | V2.0.1 | 刘素利 | 479 | 修改位置：594 修改内容：报文中信号格式改成592报文中的格式（新格式） 修改原因：根据何临基反馈修改 | 跟随C385EV高配 | ADASACAN | FC,FR
2022-03-16 | V2.0.1 | 刘素利 | 492 | 修改位置：3AF 修改内容：道路类型新增转发至ADASACAN,FC接收。完善路由，源信号接收节点增加GW.完善overview 修改原因：根据何临基反馈修改 | 跟随C385EV高配 | ICAN,ADASACAN | GW,FC
2022-03-16 | V2.0.1 | 刘素利 | 494 | 修改位置：288 修改内容：新增电源状态反馈转发至ADASACAN，FC接收。完善路由。 修改原因：根据何临基反馈修改 | 跟随C385EV高配 | BCAN,ADASACAN | GW,FC
2022-03-20 | V2.0.1 | 姜天宇 | 532 | 修改位置：ADASACAN_FC_594,ADASDCAN_ADC_594 修改内容：将不休眠原因_2,不休眠原因_1,唤醒原因_2,唤醒原因_1的网段由ADASACAN改为ADASDCAN，发送节点由FC改为ADC，接收节点由FC改为ADC.同步更新overview 修改原因：何临基反馈修改 | 跟随C385EV高配 | ADASACAN,ADASDCAN | FC,ADC
2022-03-20 | V2.0.1 | 姜天宇 | 533 | 修改位置：overview 765，76D，791，799 修改内容：删除FR在ADASACAN上的诊断ID 修改原因：何临基反馈修改 | 跟随C385EV高配 | ADASACAN | GW,FC,FR
2022-03-23 | V2.0.1 | 姜天宇 | 541 | 修改位置：CHCANFD_VCU_1B1,ADASACAN_VCU_161,ADASDCAN_VCU_161,ICAN_VCU_2A1,PTCAN_VCU_2A1,BSCAN_BDC_2B0,BCAN_VCU_2B0 修改内容：整车实际挡位的初始值改为0x3，初始档位为N 修改原因：方案在更新挡位控制方案时，明确整车初始挡位为“N”； | 跟随C385EV高配V2.2.2 | CHCANFD,ADASACAN,ADASDCAN,ICAN,PTCAN,BSCAN,BCAN | VCU,IBCU,FC,APA,ADC,INS,LVSM,CDC,HUD,DMS,ITMS,VBOX,BDC,DSM,FSJB,BLE,PTS,SRS,ACR
2022-03-23 | V2.0.1 | 姜天宇 | 545 | 修改位置：ADASACAN_ADC_3B7 修改内容：全景触发方式状态反馈的网段将ADASACAN改为ADASDCAN 修改原因：错误订正 | 跟随C385EV高配 | ADASDCAN，ADASACAN | ADC,APA
2022-03-25 | V2.0.1 | 姜天宇 | 558 | 修改位置：ADASACAN_FC_571 修改内容：FC软件版本号Z,FC软件版本号.,FC软件版本号Y,FC软件版本号X,FC软件版本号W,FC软件版本号S,FC硬件版本号Z,FC硬件版本号.,FC硬件版本号Y,FC硬件版本号X,FC硬件版本号W,FC硬件版本号H,接收节点删除TBOX,overview同步修改 修改原因：依据SVDC需求修改 | 跟随C385EV高配 | ADASACAN | VBOX
2022-03-25 | V2.0.1 | 姜天宇 | 584 | 修改位置：CHCANFD_GW_1AD,ADASACAN_VCU_1AD,ADASDCAN_GW_1AD 修改内容：删除1AD_授权值,1AD_复位计数器,1AD_行程计数器，overview同步修改 修改原因：依据SVDC需求修改，此版协议不体现信息安全相关信号 | 跟随C385EV高配 | CHCANFD,ADASACAN,ADASDCAN | GW,EPS,IBCU,FC,ADC
2022-03-25 | V2.0.1 | 姜天宇 | 585 | 修改位置：CHCANFD_GW_244,ADASACAN_FC_244,ADASDCAN_ADC_244 修改内容：删除244_复位标志,244_报文计数器,244_授权值 修改原因：依据SVDC需求修改，此版协议不体现信息安全相关信号 | 跟随C385EV高配 | CHCANFD,ADASACAN,ADASDCAN | GW,IBCU,RBM,EPS,FC,ADC
2022-03-25 | V2.0.1 | 姜天宇 | 587 | 修改位置：CHCANFD_GW_1BA,ADASACAN_FC_1BA,ADASDCAN_ADC_1BA 修改内容：删除1BA_授权值,1BA_复位标志,1BA_报文计数器 修改原因：依据SVDC需求修改，此版协议不体现信息安全相关信号 | 跟随C385EV高配 | CHCANFD,ADASACAN,ADASDCAN | GW,EPS,IBCU,FC,ADC
2022-04-17 | V2.2.3 | 姜天宇 |  | 修改位置：RCAN_ADC_244,CHCANFD_GW_244,ADASACAN_FC_244,ADASDCAN_ADC_244 修改内容：ACC目标加速度值offset由-5改为-10 修改原因：最小值由-5变为-10，offset对应由-5改为-10 | 跟随C385高配V2.2.3 | RCAN,CHCANFD,ADASACAN,ADASDCAN | ADC,IBCU,GW,RBM,FC
2022-06-02 | V2.1.0 | 姜天宇 |  | 修改位置：ADASACAN_GW_2F7,ADASDCAN_VBOX_2F7,CHCANFD_VBOX_2F7,PTCAN_VBOX_2F7,ICAN_GW_2F7 修改内容：补充2F7内信号：预约加热请求,哨兵模式开关设置,远程监控信号延时,TBOX_APA_Y坐标,TBOX_APA_X坐标,手机发送的APA控制指令,定时唤醒BCU请求标志位,TBOX远程启动请求,手机发送的APA功能选择指令,当前位置纬度,当前位置经度,当前位置信息有效,热失控风险推送,全车视频监控请求,车机驻网状态信号,车机网络信号质量,远程监控请求信号,Send2Car定位请求,远程寻车请求,充电SOC设置（Tbox仲裁后）,道路救援扬声器请求,道路救援呼叫状态,道路救援回拨电话请求,道路救援语音提示请求,剩余保养提醒,远程车窗开闭请求,远程视频监控请求,远程方向盘加热请求,远程副驾座椅通风请求,远程副驾座椅加热请求,远程背门开闭请求,远程解闭锁请求,远程无钥匙驾驶授权请求,远程主驾座椅通风请求,远程主驾座椅加热请求,远程空调目标温度,远程控制空调请求,低压电瓶充电请求,远程前除霜开启请求,紧急救援扬声器请求,紧急救援呼叫状态,紧急救援回拨电话请求,紧急救援语音提示请求,电池预热请求状态,预约充电状态,预约充电开始时间（分钟）,预约充电开始时间（小时）,预约充电结束时间（时）,预约充电结束时间（分）,预约充电需求信号,预约充电模式 修改原因：依据SVDC反馈，保持SVDC发送的ID在各个网段上一致 | 跟随C385高配V2.2.3(0609ichangan中收到的） | ADASACAN,ADASDCAN,CHCANFD,PTCAN,ICAN | TBOX
2022-06-06 | V2.1.0 | 姜天宇 |  | 修改位置：ADASACAN_VCU_161 修改内容：补充161内信号：整车续驶里程,网关_ADS信息校验失败标志,铅蓄电池电压,模拟EPB开关状态有效,模拟EPB开关状态 修改原因：依据SVDC反馈，保持SVDC发送的ID在各个网段上一致 | 跟随C385高配V2.2.3(0609ichangan中收到的） | ADASACAN | VCU
2022-07-08 | V2.1.0 | 姜天宇 |  | 修改位置：ADASACAN_FC_571 修改内容：FC软件版本号Z,FC软件版本号.,FC软件版本号Y,FC软件版本号X,FC软件版本号W,FC软件版本号S,FC硬件版本号Z,FC硬件版本号.,FC硬件版本号Y,FC硬件版本号X,FC硬件版本号W,FC硬件版本号H,接收节点删除VBOX,overview同步修改 修改原因：依据SVDC需求修改 |  | ADASACAN | VBOX

## 2_Terms
参数说明
Property 属性 | Description 描述 | Remarks 备注
ECU 发送ECU | ECU name that sends the described message and signal 发送相应报文和信号的ECU名称
Message ID 报文标识符 | Message identifier 报文标识符
Message Name 报文名称 | Message name 报文名称
Cycle Time (ms) 报文周期时间（ms） | Cycle time of the message if it should be sent cyclically 报文发送周期时间（仅对周期性发送报文） | Unit: ms 单位：毫秒
Send Type 报文发送类型 | Send type for the message. 报文的发送类型 Send type:"Cyclic", "Event", "IfActive", etc。 发送类型："Cyclic", "Event", "IfActive"等
MessageLength (bytes) 报文长度 | Byte length of the message 报文的字节长度
Byte/Bit/bits 字节位置/位位置/信号位顺序 | Mapped start position of the signal by "Motorola forward LSB" format. It indicates the lsb (least significant bit) of LSB (least significant byte) from beginning of the message. (See the figure on the right). Bitwise to the left, bytewise to the up (from
Signal Name (Englishi) 信号名称（英文） | Signal name in Chinese 英文信号名称
Signal Name (Chinese) 信号名称（中文） | Signal name in Englishi 中文信号名称
Signal Description 信号描述 | Hex-physics representation of the signal value 信号十六进制值所代表的物理值
Signal Source 信号源 | 信号的来源
Signal Type 信号类型 | 分为“Unsigned”、“signed”
Initial Value 初始值 | Initial value in hex value 十六进制表述的初始化值 | If no valid signal is available after network startup, the predefined initial value (refer to the functional requirement) shall be sent. 如果在网络启动后没有可用的有效信号，预定义的初始值将被发送（取决于功能需求）。
Invalid Value 无效值 | Invalid value in hex value 十六进制表述的无效值 | Value to be sent when there is a problem with the calculation of the respective signal. Note: Whether to use default value or Invalid value when there is a problem with the calculation of the respective signal depends on the sender. When signal with Inval
Unit 信号单位 | Unit of the signal physical value 信号物理值的单位
CAN Range MIN 信号最小值（十六进制） | Minimum value of the signal in Hex value 信号在CAN报文中的十六进制表示的最小值
CAN Range MAX 信号最大值（十六进制） | Maximum value of the signal in Hex value 信号在CAN报文中的十六进制表示的最大值
Physical Range MIN 信号最小值（物理值） | Physical minimum value of the signal in physical value 信号的物理最小值 | The "physical value" of a signal is the value of the physical quantity (e.g. speed, rpm, temperature, etc.) that represents the signal. 信号的物理值即这个信号所代表的物理量（例如：速度、转速、温度等）。
Physical Range MAX 信号最大值（物理值） | Physical maximum value of the signal in physical value 信号的物理最大值 | 为信号功能使用的物理有效最大值
Resolution 精度 | Resulotion value is to calculate the physical value of the signal. 十六进制值的比例因子是为了计算信号的物理值。 | The signal's conversion formula (Rasolution, Offset) is used to transform the hex value to a physical value or in the reverse direction. [Physical value] = ( [Hex value] * [Resolution] ) + [Offset] 使用信号的转换公式用来作为十六进制和物理值之间的相互转换。 [物理值] = ( [十六进制值] * [精度] )
Offset 偏移量 | Offset value is to calculate the physical value of the signal. 偏移量用来计算信号的物理值。
ECUs List ECUs列表 | It indicates which ECUs send/receive the signals. If "S" is marked, the ECU sends the signal. If "R" is marked, the ECUreceives the signal. 指示了信号被哪些ECU发送、接收。如果标为“S”，该ECU发送此信号。如果标为“R”，该ECU接收此信号。 | One column for each ECU - e.g. BCM,IBC, … 每列代表一个ECU，如BCM，IBC等。
Comments 备注 | 1、各报文中未占用位、保留位均填0处理
其他 | NA 表示不可定义或者不做定义 | 理论上信号路的默认值不允许出现NA填充
| / 表示不可定义或者不做定义 | 理论上信号路的默认值不允许出现NA填充
| LastValue 表示发送节点停止发送或者总线故障导致接受节点无法正常结束时，接受节点最后一次正确接受到的值。 | 接受节点下电时需存储该数据。
| 对于网关转发信号，推荐整帧转发。 | 网关信号路由要求：如果默认值不可定义，推荐用LastValue代替。
报文路由 | 报文ID、信号位置、信号数量、信号定义均不改变的报文整帧路由（周期可以变化）

## 4_OverView
SubNet | Nodes | Sending Mode | Cycle Time(ms) | Sending ID (hex) | DLC (byte) | InvolvedNodes | 1/通讯速率 | Note | MessageType 报文格式 | Load 负载 | CAN-Bus Load 网段负载
ADASACAN | GW | Event | Diagnostic functional request ID | 0x7DF | \ | GW,ALL ECU,FC
ADASACAN | FC | Event | Diagnostic Physical response ID | 0x76B | \ | FC,GW |  |  | CAN
ADASACAN | GW | Event | Diagnostic physical request ID | 0x763 | \ | GW,FC |  |  | CAN
ADASACAN | FC | Event | Diagnostic Physical response ID | 0x75A | \ | FC,GW |  |  | CANFD
ADASACAN | GW | Event | Diagnostic physical request ID | 0x752 | \ | GW,FC |  |  | CANFD
ADASACAN | GW | cyclic+Event | 500/20 | 0x50 | 8 | GW,FC | 500 |  |  | 0.02123
ADASACAN | FC | Event | Network management ID | 0x452 | 8 | FC,GW |  | AUTOSAR网络管理ID(无PN) | CAN
ADASACAN | GW | Event | Network management ID | 0x406 | 8 | FC,GW |  | AUTOSAR网络管理ID | CAN
ADASACAN | FC | cyclic | 500 | 0x694 | 8 | FC,GW | 500 |  |  | 0.02123
ADASACAN | FC | cyclic | 1000 | 0x592 | 8 | FC | 500 |  |  | 0.010615
ADASACAN | FC | cyclic | 1000 | 0x571 | 16 | FC | 500 |  |  | 0.014135
ADASACAN | GW | Event | 50 | 0x507 | 64 | GW,FC | 500 |  |  | 0.7051
ADASACAN | GW | cyclic | 100 | 0x3C2 | 64 | GW,FC | 500 |  |  | 0.35255
ADASACAN | GW | cyclic | 100 | 0x3BD | 64 | GW,FC | 500 |  |  | 0.35255
ADASACAN | GW | cyclic | 100 | 0x3AF | 64 | GW,FC | 500 |  |  | 0.35255
ADASACAN | VCU | cyclic | 100 | 0x38A | 8 | VCU,FC | 500 |  |  | 0.10615
ADASACAN | FC | cyclic | 100 | 0x31A | 64 | FC | 500 |  |  | 0.35255
ADASACAN | FC | cyclic | 100 | 0x312 | 64 | FC | 500 |  |  | 0.35255
ADASACAN | FC | cyclic | 100 | 0x307 | 64 | FC | 500 |  |  | 0.35255
ADASACAN | GW | cyclic | 100 | 0x2F7 | 64 | GW,FC | 500 |  |  | 0.35255
ADASACAN | GW | cyclic | 50 | 0x2DE | 8 | GW,FC | 500 |  |  | 0.2123
ADASACAN | GW | cyclic | 100 | 0x2D2 | 64 | GW,FC | 500 |  |  | 0.35255
ADASACAN | GW | cyclic | 10 | 0x2C2 | 64 | GW,FC | 500 |  |  | 3.5255
ADASACAN | GW | cyclic | 100 | 0x2A8 | 64 | GW,FC | 500 |  |  | 0.35255
ADASACAN | GW | cyclic | 40 | 0x28B | 8 | GW,FC | 500 |  |  | 0.26538
ADASACAN | GW | cyclic | 40 | 0x288 | 8 | GW,FC | 500 |  |  | 0.26538
ADASACAN | GW | cyclic | 10 | 0x278 | 8 | GW,FC | 500 |  |  | 1.0615
ADASACAN | GW | cyclic | 20 | 0x24F | 8 | GW,FC | 500 |  |  | 0.53075
ADASACAN | FC | cyclic | 20 | 0x244 | 64 | FC | 500 |  |  | 1.7628
ADASACAN | GW | cyclic | 10 | 0x20B | 64 | GW,FC | 500 |  |  | 3.5255
ADASACAN | GW | cyclic | 10 | 0x1C2 | 64 | GW,FC | 500 |  |  | 3.5255
ADASACAN | FC | cyclic | 10 | 0x1BA | 32 | FC | 500 |  |  | 2.1175
ADASACAN | GW | cyclic | 10 | 0x180 | 8 | GW,FC | 500 |  |  | 1.0615
ADASACAN | GW | cyclic | 10 | 0x17E | 8 | GW,FC | 500 |  |  | 1.0615
ADASACAN | GW | cyclic | 10 | 0x17A | 64 | GW,FC | 500 |  |  | 3.5255
ADASACAN | GW | cyclic | 10 | 0x170 | 8 | GW,FC | 500 |  |  | 1.0615
ADASACAN | VCU | cyclic | 10 | 0x161 | 64 | VCU,FC | 500 |  |  | 3.5255

## 5_Matrix
sub-net | Sender | Signal Name | Name In Chinese | ID | Cycle Time [ms] | signal Start bit (0x) | signal Length (0x) | Factor | Offset | Physical Range Min (dec) | Physical Range Max (dec) | Signal Type | Unit | Description (hex) | Initial Value (hex) |  | Invalid Value (hex) | Route mark | Note | Receiver | SVDC相关
ADASACAN | FC | LAS_DTC1_HighByte | LAS的DTC1高字节 | 694 | 500 | 0 | 8 | 1 | 0 | 0 | 255 | Unsigned | / |  | / | / | / | T_GW_694 | DTC上传 | FC,GW | SVDC
ADASACAN | FC | LAS_DTC1_LowByte | LAS的DTC1低字节 | 694 | 500 | 16 | 8 | 1 | 0 | 0 | 255 | Unsigned | / |  | / | / | / | T_GW_694 | DTC上传 | FC,GW | SVDC
ADASACAN | FC | LAS_DTC1_MiddByte | LAS的DTC1中字节 | 694 | 500 | 8 | 8 | 1 | 0 | 0 | 255 | Unsigned | / |  | / | / | / | T_GW_694 | DTC上传 | FC,GW | SVDC
ADASACAN | FC | LAS_DTC1_Status | LAS的DTC1状态 | 694 | 500 | 24 | 8 | 1 | 0 | 0 | 255 | Unsigned | / |  | / | / | / | T_GW_694 | DTC上传 | FC,GW | SVDC
ADASACAN | FC | LAS_DTC2_HighByte | LAS的DTC2高字节 | 694 | 500 | 32 | 8 | 1 | 0 | 0 | 255 | Unsigned | / |  | / | / | / | T_GW_694 | DTC上传 | FC,GW | SVDC
ADASACAN | FC | LAS_DTC2_LowByte | LAS的DTC2低字节 | 694 | 500 | 48 | 8 | 1 | 0 | 0 | 255 | Unsigned | / |  | / | / | / | T_GW_694 | DTC上传 | FC,GW | SVDC
ADASACAN | FC | LAS_DTC2_MiddByte | LAS的DTC2中字节 | 694 | 500 | 40 | 8 | 1 | 0 | 0 | 255 | Unsigned | / |  | / | / | / | T_GW_694 | DTC上传 | FC,GW | SVDC
ADASACAN | FC | LAS_DTC2_Status | LAS的DTC2状态 | 694 | 500 | 56 | 8 | 1 | 0 | 0 | 255 | Unsigned | / |  | / | / | / | T_GW_694 | DTC上传 | FC,GW | SVDC
ADASACAN | GW | TboxLocalTiDate | 本地时间日 | 2F7 | 100 | 16 | 5 | 1 | 0 | 0 | 31 | Unsigned | day |  | nan |  | NA | T_VBOX_2F7 |  | GW,FC | SVDC
ADASACAN | GW | TboxLocalTiHr | 本地时间时 | 2F7 | 100 | 24 | 5 | 1 | 0 | 0 | 31 | Unsigned | hour |  | nan |  | NA | T_VBOX_2F7 |  | GW,FC | SVDC
ADASACAN | GW | TboxLocalTiMins | 本地时间分 | 2F7 | 100 | 32 | 6 | 1 | 0 | 0 | 63 | Unsigned | minute |  | nan |  | NA | T_VBOX_2F7 |  | GW,FC | SVDC
ADASACAN | GW | TboxLocalTiMth | 本地时间月 | 2F7 | 100 | 8 | 4 | 1 | 0 | 0 | 15 | Unsigned | month |  | nan |  | NA | T_VBOX_2F7 |  | GW,FC | SVDC
ADASACAN | GW | TboxLocalTiSec | 本地时间秒 | 2F7 | 100 | 40 | 6 | 1 | 0 | 0 | 63 | Unsigned | second |  | nan |  | NA | T_VBOX_2F7 |  | GW,FC | SVDC
ADASACAN | GW | TboxLocalTiVld | 本地时间有效位 | 2F7 | 100 | 46 | 1 | 1 | 0 | 0 | 1 | Unsigned |  | 0x0:Valid 0x1:Invalid | nan |  | NA | T_VBOX_2F7 |  | GW,FC | SVDC
ADASACAN | GW | TboxLocalTiYear | 本地时间年 | 2F7 | 100 | 0 | 8 | 1 | 2000 | 2000 | 2255 | Unsigned | year |  | nan |  | NA | T_VBOX_2F7 |  | GW,FC | SVDC
ADASACAN | VCU | VCUAccPedShield | 加速踏板屏蔽响应 | 161 | 10 | 7 | 1 | 1 | 0 | 0 | 1 | Unsigned |  | 0x0:Unshield 0x1:Shield | nan |  | 0x1 |  |  | VCU,FC | SVDC
ADASACAN | VCU | VCUAPAdriverInterruption | 驾驶员干预换挡 | 161 | 10 | 5 | 2 | 1 | 0 | 0 | 3 | Unsigned |  | 0x0:No Interruption 0x1:Interruption 0x2:Reserved 0x3:invalid | nan |  | 0x3 |  |  | VCU,FC | SVDC
ADASACAN | VCU | VCUAPARequestEnable | APA控制使能 | 161 | 10 | 3 | 2 | 1 | 0 | 0 | 3 | Unsigned |  | 0x0:norequest 0x1:Controlenabled 0x2:Control disable 0x3:invalid | nan |  | 0x3 |  |  | VCU,FC | SVDC
ADASACAN | VCU | VCUShiftPostionValid | 换挡器位置有效 | 161 | 10 | 2 | 1 | 1 | 0 | 0 | 1 | Unsigned |  | 0x0:Valid 0x1:Invalid | nan |  | 0x1 |  |  | VCU,FC | SVDC
ADASACAN | VCU | VcuAccrMod | 加速模式 | 161 | 10 | 15 | 3 | 1 | 0 | 0 | 7 | Unsigned |  | 0x0:invalid 0x1:Normal 0x2:Fast 0x3:Slow | nan |  | NA |  |  | VCU,FC | SVDC
ADASACAN | VCU | VcuAccrPedlPosn | 加速踏板实际位置 | 161 | 10 | 21 | 10 | 0.1 | 0 | 0 | 102.3 | Unsigned | % |  | nan |  | 0x3FF |  |  | VCU,FC | SVDC
ADASACAN | VCU | VcuAccrPedlPosnVld | 加速踏板实际位置有效 | 161 | 10 | 20 | 1 | 1 | 0 | 0 | 1 | Unsigned |  | 0x0:Valid 0x1:Invalid | nan |  | 0x1 |  |  | VCU,FC | SVDC
ADASACAN | VCU | VcuAPATorqRequestAvailable | 当前可以响应APA的扭矩请求 | 161 | 10 | 19 | 1 | 1 | 0 | 0 | 1 | Unsigned | / | 0x0:not available 0x1:available | nan |  | NA |  |  | VCU,FC | SVDC
ADASACAN | VCU | VcuCalcnAccrPedlPosn | 虚拟加速踏板位置 | 161 | 10 | 25 | 10 | 0.1 | 0 | 0 | 102.3 | Unsigned | % |  | nan |  | 0x3FF |  |  | VCU,FC | SVDC
ADASACAN | VCU | VcuCalcnAccrPedlPosnVld | 虚拟加速踏板位置有效 | 161 | 10 | 24 | 1 | 1 | 0 | 0 | 1 | Unsigned |  | 0x0:Valid 0x1:Invalid | nan |  | 0x1 |  |  | VCU,FC | SVDC
ADASACAN | VCU | VcuComFltSts | 信息错误状态 | 161 | 10 | 38 | 2 | 1 | 0 | 0 | 3 | Unsigned | / | 0x0:no error 0x1:reversible error 0x2:irreversible error 0x3:not defined | nan |  | 0x3 |  | 无相关配置时保留信号默认发0 | VCU,FC | SVDC
ADASACAN | VCU | VcuEnyRecyclMod | 能量回收模式 | 161 | 10 | 47 | 7 | 1 | 0 | 0 | 127 | Unsigned |  | 0x0:Not set 0x1:normal 0x2:strong 0x3~0x67：0%~100% | nan |  | 0x7F |  |  | VCU,FC | SVDC
ADASACAN | VCU | VcuGearPosn | 整车实际挡位 | 161 | 10 | 79 | 3 | 1 | 0 | 0 | 7 | Unsigned |  | 0x0:Invalid 0x1:P 0x2:R 0x3:N 0x4:D 0x5:reserved | 0x3 |  | NA |  |  | VCU,FC | SVDC
ADASACAN | VCU | VcuOvrdModReq | 超越模式请求 | 161 | 10 | 78 | 1 | 1 | 0 | 0 | 1 | Unsigned |  | 0x0:Not override 0x1:Override | nan |  | NA |  |  | VCU,FC | SVDC
ADASACAN | VCU | VcuPtTqLimMax | 动力总成最大允许输出扭矩 | 161 | 10 | 88 | 16 | 1 | -32768 | -32768 | 32767 | Unsigned | Nm |  | nan |  | 0xFFFF |  |  | VCU,FC | SVDC
ADASACAN | VCU | VcuPtTqLimMaxVld | 动力总成最大允许输出扭矩有效 | 161 | 10 | 77 | 1 | 1 | 0 | 0 | 1 | Unsigned |  | 0x0:Valid 0x1:Invalid | nan |  | 0x1 |  |  | VCU,FC | SVDC
ADASACAN | VCU | VcuPtTqLimMin | 动力总成最小允许输出扭矩 | 161 | 10 | 104 | 16 | 1 | -32768 | -32768 | 32767 | Unsigned | Nm |  | nan |  | 0xFFFF |  |  | VCU,FC | SVDC
ADASACAN | VCU | VcuPtTqLimMinVld | 动力总成最小允许输出扭矩有效 | 161 | 10 | 76 | 1 | 1 | 0 | 0 | 1 | Unsigned |  | 0x0:Valid 0x1:Invalid | nan |  | 0x1 |  |  | VCU,FC | SVDC
ADASACAN | VCU | VcuPtTqReal | 动力总成真实轮端扭矩 | 161 | 10 | 136 | 16 | 1 | -32768 | -32768 | 32767 | Unsigned | Nm |  | nan |  | 0xFFFF |  |  | VCU,FC | SVDC
ADASACAN | VCU | VcuPtTqRealVld | 动力总成真实轮端扭矩有效 | 161 | 10 | 75 | 1 | 1 | 0 | 0 | 1 | Unsigned |  | 0x0:Valid 0x1:Invalid | nan |  | 0x1 |  |  | VCU,FC | SVDC
ADASACAN | VCU | VcuPtTqReqAvl | 动力系统扭矩可用状态 | 161 | 10 | 73 | 2 | 1 | 0 | 0 | 3 | Unsigned |  | 0x0:not available 0x1:available 0x2:available degraded | nan |  | NA |  |  | VCU,FC | SVDC
ADASACAN | VCU | VcuRdySts | 整车可行驶状态 | 161 | 10 | 151 | 1 | 1 | 0 | 0 | 1 | Unsigned |  | 0x0:no Ready 0x1:Ready | nan |  | NA |  |  | VCU,FC | SVDC
ADASACAN | VCU | VcuShiftLvlPosn | 电子换挡器挡位请求 | 161 | 10 | 116 | 4 | 1 | 0 | 0 | 15 | Unsigned | / | 0x0:Center 0x1:Up 0x2:Down 0x3:Up,Up 0x4:Down,Down 0xF:Invalid | nan |  | 0xF |  | 0x5~0xE:Reserved | VCU,FC | SVDC
ADASACAN | VCU | VcuVehGearPosnVld | 整车实际挡位有效 | 161 | 10 | 150 | 1 | 1 | 0 | 0 | 1 | Unsigned |  | 0x0:Valid 0x1:Invalid | nan |  | 0x1 |  |  | VCU,FC | SVDC
ADASACAN | VCU | VcuVehWhlReqTq | 整车需求轮端扭矩 | 161 | 10 | 160 | 16 | 1 | -32768 | -32768 | 32767 | Unsigned | Nm |  | nan |  | 0xFFFF |  |  | VCU,FC | SVDC
ADASACAN | VCU | VcuVehWhlReqTqVld | 整车需求轮端扭矩有效 | 161 | 10 | 149 | 1 | 1 | 0 | 0 | 1 | Unsigned |  | 0x0:Valid 0x1:Invalid | nan |  | 0x1 |  |  | VCU,FC | SVDC
ADASACAN | VCU | VcuCrcChk161 | 161帧报文校验 | 161 | 10 | 504 | 16 | 1 | 0 | 0 | 65535 | Unsigned |  |  | nan |  | NA |  |  | VCU,FC | SVDC
ADASACAN | VCU | VcuCycCntr161 | 161帧报文计数 | 161 | 10 | 488 | 4 | 1 | 0 | 0 | 15 | Unsigned |  |  | nan |  | NA |  |  | VCU,FC | SVDC
ADASACAN | VCU | VcuCRCCheck_38A | 38A校验和 | 38A | 100 | 56 | 8 | 1 | 0 | 0 | 255 | Unsigned | / |  | nan |  | / |  | CRCCheck_SAE_J1850_2001,多项式采用X8+X4+X3+X2+1 | VCU,FC | SVDC
ADASACAN | VCU | VcuCrsDstSwtPlusSts | 巡航时距加开关状态 | 38A | 100 | 8 | 2 | 1 | 0 | 0 | 3 | Unsigned | / | 0x0:按键未按下 0x1:按键按下 0x2:预留 0x3:Error | nan |  | 0x3 |  | / | VCU,FC | SVDC
ADASACAN | VCU | VcuCrsResuSwtSts | 巡航时速度加/恢复开关状态 | 38A | 100 | 4 | 2 | 1 | 0 | 0 | 3 | Unsigned | / | 0x0:按键未按下 0x1:按键按下 0x2:预留 0x3:Error | nan |  | 0x3 |  | / | VCU,FC | SVDC
ADASACAN | VCU | VcuCrsSetSwtSts | 巡航时速度减/设置开关状态 | 38A | 100 | 6 | 2 | 1 | 0 | 0 | 3 | Unsigned | / | 0x0:按键未按下 0x1:按键按下 0x2:预留 0x3:Error | nan |  | 0x3 |  | / | VCU,FC | SVDC
ADASACAN | VCU | VcuRollingCounter_38A | 38A计数器 | 38A | 100 | 48 | 4 | 1 | 0 | 0 | 15 | Unsigned | / |  | nan |  | / |  | rollingcounter | VCU,FC | SVDC
ADASACAN | VCU | VcuCrsSwtDiagInfo | 巡航开关诊断信号 | 38A | 100 | 1 | 3 | 1 | 0 | 0 | 7 | Unsigned |  | 0x0:Reset 0x1:Variants of wrong information(变种信息错误) 0x2:voltage is higher than 16V(电源高于16V) 0x3:voltage is lower than 9V(电源低于9V) 0x7:invalid | nan | NA | 0x7 |  |  | VCU,FC | SVDC
ADASACAN | GW | SrsCrcChk050 | 050帧报文校验 | 50 | 500/20 | 56 | 8 | 1 | 0 | 0 | 255 | Unsigned |  |  | nan |  | NA | B_SRS_050 | CRC_8校验，多项式采用X8+X4+X3+X2+1 | GW,FC | SVDC
ADASACAN | GW | SrsCycCntr050 | 050帧报文计数 | 50 | 500/20 | 48 | 4 | 1 | 0 | 0 | 15 | Unsigned |  |  | 0x0 |  | NA | B_SRS_050 |  | GW,FC | SVDC
ADASACAN | GW | BcmAutHeadLiSts | 自动大灯状态 | 288 | 40 | 16 | 1 | 1 | 0 | 0 | 1 | UnSigned | / | 0x0:NotActived 0x1:Actived | 0x0 |  | / | B_BDC_288 |  | GW,FC | SVDC
ADASACAN | GW | BcmCrcChk288 | 288帧报文校验 | 288 | 40 | 56 | 8 | 1 | 0 | 0 | 255 | UnSigned |  |  | nan |  | NA | B_BDC_288 | CRCCheck_SAE_J1850_2001,多项式采用X8+X4+X3+X2+1 | GW,FC | SVDC
ADASACAN | GW | BcmCycCntr288 | 288帧报文计数 | 288 | 40 | 48 | 4 | 1 | 0 | 0 | 15 | UnSigned |  |  | 0x0 |  | NA | B_BDC_288 |  | GW,FC | SVDC
ADASACAN | GW | BcmDrvrDoorSts | 左前门状态 | 288 | 40 | 23 | 1 | 1 | 0 | 0 | 1 | UnSigned | / | 0x0:Close 0x1:Open | 0x0 |  | / | B_BDC_288 |  | GW,FC | SVDC
ADASACAN | GW | BcmFrntFogLmpSts | 前雾灯工作状态 | 288 | 40 | 2 | 2 | 1 | 0 | 0 | 3 | UnSigned | / | 0x0:OFF 0x1:ON 0x2:Notused 0x3:Reserved | 0x0 | / | 0x3 | B_BDC_288 |  | GW,FC | SVDC
ADASACAN | GW | BcmFrntWiperSts | 前雨刮工作状态 | 288 | 40 | 46 | 2 | 1 | 0 | 0 | 3 | Unsigned |  | 0x0:Off 0x1:Low 0x2:High 0x3:Error | 0x0 |  | 0x3 | B_BDC_288 |  | GW,FC | SVDC
ADASACAN | GW | BcmHiBeamSts | 远光灯工作状态 | 288 | 40 | 4 | 2 | 1 | 0 | 0 | 3 | UnSigned | / | 0x0:OFF 0x1:ON 0x2:Notused 0x3:Reserved | 0x0 |  | 0x3 | B_BDC_288 |  | GW,FC | SVDC
ADASACAN | GW | BcmLeReDoorSts | 左后门状态 | 288 | 40 | 21 | 1 | 1 | 0 | 0 | 1 | UnSigned | / | 0x0:Close 0x1:Open | 0x0 |  | / | B_BDC_288 |  | GW,FC | SVDC
ADASACAN | GW | BcmLoBeamSts | 近光灯工作状态 | 288 | 40 | 6 | 2 | 1 | 0 | 0 | 3 | UnSigned | / | 0x0:OFF 0x1:ON 0x2:Notused 0x3:Reserved | 0x0 |  | 0x3 | B_BDC_288 |  | GW,FC | SVDC
ADASACAN | GW | BcmPassDoorSts | 右前门状态 | 288 | 40 | 22 | 1 | 1 | 0 | 0 | 1 | UnSigned | / | 0x0:Close 0x1:Open | 0x0 |  | / | B_BDC_288 |  | GW,FC | SVDC
ADASACAN | GW | BcmReFoglmpSts | 后雾灯工作状态 | 288 | 40 | 0 | 2 | 1 | 0 | 0 | 3 | UnSigned | / | 0x0:OFF 0x1:ON 0x2:Notused 0x3:Error | 0x0 |  | 0x3 | B_BDC_288 |  | GW,FC | SVDC
ADASACAN | GW | BcmRiReDoorSts | 右后门状态 | 288 | 40 | 20 | 1 | 1 | 0 | 0 | 1 | UnSigned | / | 0x0:Close 0x1:Open | 0x0 |  | / | B_BDC_288 |  | GW,FC | SVDC
ADASACAN | GW | BcmStsRainSnsr | 雨量传感器故障 | 288 | 40 | 54 | 1 | 1 | 0 | 0 | 1 | UnSigned | / | 0x0:NOerror 0x1:Error | 0x0 |  | / | B_BDC_288 |  | GW,FC | SVDC
ADASACAN | GW | BcmTurnIndcrLe | 左转向灯信号 | 288 | 40 | 14 | 2 | 1 | 0 | 0 | 3 | UnSigned | / | 0x0:OFF 0x1:ON 0x2:Notused 0x3:Error | 0x0 |  | 0x3 | B_BDC_288 |  | GW,FC | SVDC
ADASACAN | GW | BcmTurnIndcrRi | 右转向灯信号 | 288 | 40 | 12 | 2 | 1 | 0 | 0 | 3 | UnSigned | / | 0x0:OFF 0x1:ON 0x2:Notused 0x3:Error | 0x0 |  | 0x3 | B_BDC_288 |  | GW,FC | SVDC
ADASACAN | GW | BcmLiSnsrFlt | 光传感器故障信号 | 288 | 40 | 45 | 1 | 1 | 0 | 0 | 1 | UnSigned | / | 0x0:NOerror 0x1:Error | 0x0 | / | 0x0 | B_BDC_288 |  | GW,FC | SVDC
ADASACAN | GW | TmsActPwr | 热管理系统实际消耗功率 | 2A8 | 100 | 24 | 11 | 0.01 | 0 | 0 | 20.47 | Unsigned | kW |  | 0x0 |  | 0x7FF | PT_ITMS_2A8 | 空调工作状态 | GW,FC | SVDC
ADASACAN | GW | TmsAcEnvtlT | 车外温度信号 | 2A8 | 100 | 32 | 8 | 0.5 | -40 | -40 | 87.5 | Unsigned | ℃ |  | 0xFF |  | 0xFF | PT_ITMS_2A8 |  | GW,FC | SVDC
ADASACAN | GW | TmsAcEnvtlTVld | 车外温度有效 | 2A8 | 100 | 432 | 1 | 1 | 0 | 0 | 1 | Unsigned | / | 0x0:Valid 0x1:Invalid | 0x0 |  | 0x1 | PT_ITMS_2A8 | / | GW,FC | SVDC
ADASACAN | GW | TmsFrntBlowMod | 前吹风模式 | 2A8 | 100 | 184 | 3 | 1 | 0 | 0 | 7 | Unsigned |  | 0x0:blow face 0x1:blow face/blow feet 0x2:blow feet 0x3:blow fee/defroster 0x4:defroster 0x7:error | lastvalue |  | 0x7 | PT_ITMS_2A8 |  | GW,FC | SVDC
ADASACAN | GW | CdcTotMilg | 总里程信号 | 2D2 | 100 | 408 | 24 | 0.1 | 0 | 0 | 1677721.5 | Unsigned | Km |  | LastValue |  | 0xFFFFFF | I_CDC_2D2 |  | GW,FC | SVDC
ADASACAN | GW | IP_CRCCheck_2DE | IP_2DE校验和 | 2DE | 50 | 56 | 8 | 1 | 0 | 0 | 255 | Unsigned | / |  | / |  | / | I_CDC_2DE | CRCCheck_SAE_J1850_2001,多项式采用X8+X4+X3+X2+1 | GW,FC | SVDC
ADASACAN | GW | IP_DISFail | 仪表故障 | 2DE | 50 | 2 | 1 | 1 | 0 | 0 | 1 | Unsigned | / | 0x0:Noerror 0x1:error | 0x0 |  | 0x0 | I_CDC_2DE | GW报文转发 | GW,FC | SVDC
ADASACAN | GW | IP_QDashACCFail | 仪表检测到ACC发出的信息有误（例如timeout） | 2DE | 50 | 0 | 2 | 1 | 0 | 0 | 3 | Unsigned | / | 0x0:No error 0x1:error 0x2:reserved 0x3:reserved | 0x0 |  | 0x0 | I_CDC_2DE | GW报文转发 | GW,FC | SVDC
ADASACAN | GW | IP_RollingCounter_2DE | IP_2DE计数器 | 2DE | 50 | 48 | 4 | 1 | 0 | 0 | 15 | Unsigned | / |  | / |  | / | I_CDC_2DE | rollingcounter | GW,FC | SVDC
ADASACAN | GW | EspVehSpdVld | 车速有效 | 17A | 10 | 37 | 1 | 1 | 0 | 0 | 1 | unsigned | / | 0x0:Valid 0x1:Invalid | 0x0 |  | 0x1 | CHF_IBCU_17A | TCU接收为DCT专用 | GW,FC | SVDC
ADASACAN | GW | WheelPressureRearRight_Model | 模型中的右后主缸压力值 | 17A | 10 | 124 | 12 | 0.1 | 0 | 0 | 250 | unsigned | bar |  | 0x0 |  | / | CHF_IBCU_17A |  | GW,FC | SVDC
ADASACAN | GW | WheelPressureFrontRight_Model | 模型中的右前主缸压力值 Modeledwheelpressureisneededincaseofactivehydrauliccontrol | 17A | 10 | 100 | 12 | 0.1 | 0 | 0 | 250 | unsigned | bar |  | 0x0 |  | / | CHF_IBCU_17A |  | GW,FC | SVDC
ADASACAN | GW | WheelPressureRearLeft_Model | 模型中的左后主缸压力值 | 17A | 10 | 104 | 12 | 0.1 | 0 | 0 | 250 | unsigned | bar |  | 0x0 |  | / | CHF_IBCU_17A |  | GW,FC | SVDC
ADASACAN | GW | WheelPressureFrontLeft_Model | 模型中的左前主缸压力值 | 17A | 10 | 472 | 12 | 0.1 | 0 | 0 | 250 | unsigned | bar |  | 0x0 |  | / | CHF_IBCU_17A |  | GW,FC | SVDC
ADASACAN | GW | ESP_RollingCounter_17A | ESP_17A计数器 | 17A | 10 | 488 | 4 | 1 | 0 | 0 | 15 | unsigned | / | / | 0x0 |  | / | CHF_IBCU_17A |  | GW,FC | SVDC
ADASACAN | GW | ESP_CRCCheck_17A | ESP_17A校验和 | 17A | 10 | 504 | 16 | 1 | 0 | 0 | 65535 | unsigned | / |  | / |  | / | CHF_IBCU_17A |  | GW,FC | SVDC
ADASACAN | GW | EspEbdFailr | EBD故障 | 1C2 | 10 | 87 | 1 | 1 | 0 | 0 | 1 | Unsigned |  | 0x0:No error 0x1:Error | 0x0 |  | NA | CHF_IBCU_1C2 |  | GW,FC | SVDC
ADASACAN | GW | EspAbsActv | ABS激活 | 1C2 | 10 | 72 | 1 | 1 | 0 | 0 | 1 | Unsigned |  | 0x0:Not active 0x1:active | 0x0 |  | NA | CHF_IBCU_1C2 |  | GW,FC | SVDC
ADASACAN | GW | EspAbsFailr | ABS故障 | 1C2 | 10 | 73 | 1 | 1 | 0 | 0 | 1 | Unsigned |  | 0x0:No error 0x1:Error | 0x0 |  | NA | CHF_IBCU_1C2 |  | GW,FC | SVDC
ADASACAN | GW | EspActvSts | ESP激活状态 | 1C2 | 10 | 55 | 1 | 1 | 0 | 0 | 1 | Unsigned |  | 0x0:Not active 0x1:active | 0x0 |  | NA | CHF_IBCU_1C2 |  | GW,FC | SVDC
ADASACAN | GW | EspFctOpenSts | ESP功能开启状态 | 1C2 | 10 | 54 | 1 | 1 | 0 | 0 | 1 | Unsigned |  | 0x0:Off 0x1:ON | 0x0 |  | NA | CHF_IBCU_1C2 |  | GW,FC | SVDC
ADASACAN | GW | EspTcsFailr | TCS/ESP故障 | 1C2 | 10 | 53 | 1 | 1 | 0 | 0 | 1 | Unsigned |  | 0x0:No error 0x1:Error | 0x0 |  | NA | CHF_IBCU_1C2 |  | GW,FC | SVDC
ADASACAN | GW | EspReWhlDecTarTqActv | 后轴降扭激活标志位 | 1C2 | 10 | 38 | 1 | 1 | 0 | 0 | 1 | Unsigned |  | 0x0:Not active 0x1:active | 0x0 |  | NA | CHF_IBCU_1C2 |  | GW,FC | SVDC
ADASACAN | GW | EspReWhlIncTarTqActv | 后轴增扭激活标志位 | 1C2 | 10 | 37 | 1 | 1 | 0 | 0 | 1 | Unsigned |  | 0x0:Not active 0x1:active | 0x0 |  | NA | CHF_IBCU_1C2 |  | GW,FC | SVDC
ADASACAN | GW | EspVehStandstill | 车辆静止 | 1C2 | 10 | 351 | 1 | 1 | 0 | 0 | 1 | Unsigned |  | 0x0:Not standstill 0x1:standstill | 0x0 |  | 0x0 | CHF_IBCU_1C2 | / | GW,FC | SVDC
ADASACAN | GW | EspReWhlDecTarTq | 后轴降扭轮端扭矩 | 1C2 | 10 | 272 | 16 | 1 | -32768 | -32768 | 32767 | Unsigned | Nm |  | 0x0 |  | 0xFFFF | CHF_IBCU_1C2 |  | GW,FC | SVDC
ADASACAN | GW | MbRgnTarWhl | 制动能量回收轮端目标扭矩 | 1C2 | 10 | 424 | 16 | 1 | -32768 | -32768 | 32766 | Unsigned | Nm |  | 0x8000 |  | 0xFFFF | CHF_IBCU_1C2 |  | GW,FC | SVDC
ADASACAN | GW | MbRgnTarWhlQlfr | 制动能量回收轮端目标扭矩有效状态 | 1C2 | 10 | 412 | 2 | 1 | 0 | 0 | 3 | Unsigned |  | 0x0:NotIntialized 0x1:Normal 0x2:Faulty | 0x0 |  | / | CHF_IBCU_1C2 |  | GW,FC | SVDC
ADASACAN | GW | EspReWhlIncTarTq | 后轴增扭轮端扭矩 | 1C2 | 10 | 336 | 16 | 1 | -32768 | -32768 | 32767 | Unsigned | Nm |  | 0x0 |  | 0xFFFF | CHF_IBCU_1C2 | 轮端扭矩 | GW,FC | SVDC
ADASACAN | GW | EspAutoHoldActvSts | AutoHold功能状态 | 1C2 | 10 | 352 | 2 | 1 | 0 | 0 | 3 | Unsigned |  | 0x0:Not active 0x1:active | 0x0 |  | NA | CHF_IBCU_1C2 | / | GW,FC | SVDC
ADASACAN | GW | IBCU_BrakeDiscHighTempWarning | 制动盘温过高报警 | 1C2 | 10 | 389 | 2 | 1 | 0 | 0 | 3 | unsigned | / | 0x0：no failure 0x1：OverheatLevel1 0x2：OverheatLevel2 0x3：reserved | 0x0 |  | / | CHF_IBCU_1C2 |  | GW,FC | SVDC
ADASACAN | GW | EspCrcChk1C2 | 1C2帧报文校验 | 1C2 | 10 | 504 | 16 | 1 | 0 | 0 | 65535 | Unsigned |  |  | nan |  | NA | CHF_IBCU_1C2 |  | GW,FC | SVDC
ADASACAN | GW | EspCycCntr1C2 | 1C2帧报文计数 | 1C2 | 10 | 488 | 4 | 1 | 0 | 0 | 15 | Unsigned |  |  | 0x0 |  | NA | CHF_IBCU_1C2 |  | GW,FC | SVDC
ADASACAN | GW | ESP_BrakeForce | 制动系统压力 | 20B | 10 | 263 | 1 | 1 | 0 | 0 | 1 | unsigned | / | 0x0:nobrakeforce 0x1:havebrakeforce | 0x0 |  | / | CHF_IBCU_20B | / | GW,FC | SVDC
ADASACAN | GW | ESP_PrefillActive | 预制动激活 | 20B | 10 | 260 | 1 | 1 | 0 | 0 | 1 | unsigned | / | 0x0:notactive 0x1:active | 0x0 |  | / | CHF_IBCU_20B | / | GW,FC | SVDC
ADASACAN | GW | ESP_PrefillAvailable | 预制动有效 | 20B | 10 | 259 | 1 | 1 | 0 | 0 | 1 | unsigned | / | 0x0:notavailable 0x1:available | 0x0 |  | / | CHF_IBCU_20B | / | GW,FC | SVDC
ADASACAN | GW | IBCU_APCActiveStatus | ESP减速度激活 | 20B | 10 | 32 | 2 | 1 | 0 | 0 | 3 | unsigned |  | 0x0: Deactive 0x1: ReducedFunction Active 0x2: FullFunction Active 0x3: Reserved | 0x0 |  | / | CHF_IBCU_20B | / | GW,FC | SVDC
ADASACAN | GW | IBCU_APCReducedFuncAvail | 纵向执行器降级功能可用 | 20B | 10 | 276 | 1 | 1 | 0 | 0 | 1 | unsigned | / | 0x0:notavailable 0x1:available | 0x0 |  | / | CHF_IBCU_20B | / | GW,FC | SVDC
ADASACAN | GW | IBCU_APCFullFuncAvail | 纵向执行器全功能可用 | 20B | 10 | 280 | 2 | 1 | 0 | 0 | 3 | unsigned |  | 0x0:notavailable 0x1:available 0x2:testpending | 0x0 |  |  | CHF_IBCU_20B | / | GW,FC | SVDC
ADASACAN | GW | ESP_APA_CDDAPVehicleHold | ESP液压保压 | 20B | 10 | 283 | 1 | 1 | 0 | 0 | 1 | unsigned |  | 0x0:Flase 0x1:True | 0x0 |  |  | CHF_IBCU_20B | / | GW,FC | SVDC
ADASACAN | GW | ESP_APA_DriverOverride | 驾驶员超越 | 20B | 10 | 119 | 1 | 1 | 0 | 0 | 1 | unsigned |  | 0x0:Flase 0x1:True | 0x0 |  |  | CHF_IBCU_20B | / | GW,FC | SVDC
ADASACAN | GW | ESP_ABAactive | ABA(自动制动辅助)激活 | 20B | 10 | 262 | 1 | 1 | 0 | 0 | 1 | unsigned | / | 0x0:notactive 0x1:active | 0x0 |  | / | CHF_IBCU_20B | / | GW,FC | SVDC
ADASACAN | GW | ESP_ABAavailable | ABA(自动制动辅助)可用 | 20B | 10 | 261 | 1 | 1 | 0 | 0 | 1 | unsigned | / | 0x0:notavailable 0x1:available | 0x0 |  | / | CHF_IBCU_20B | / | GW,FC | SVDC
ADASACAN | GW | ESP_AEBAvailable | AEB(自动紧急制动)可用 | 20B | 10 | 258 | 1 | 1 | 0 | 0 | 1 | unsigned | / | 0x0:notavailable 0x1:available | 0x0 |  | / | CHF_IBCU_20B | / | GW,FC | SVDC
ADASACAN | GW | ESP_AEBdecActive | AEB(自动紧急制动)激活 | 20B | 10 | 257 | 1 | 1 | 0 | 0 | 1 | unsigned | / | 0x0:notactive 0x1:active | 0x0 |  | / | CHF_IBCU_20B | / | GW,FC | SVDC
ADASACAN | GW | ESP_AWBactive | AWB(自动警告制动)激活 | 20B | 10 | 256 | 1 | 1 | 0 | 0 | 1 | unsigned | / | 0x0:notactive 0x1:active | 0x0 |  | / | CHF_IBCU_20B | / | GW,FC | SVDC
ADASACAN | GW | ESP_AWBavailable | AWB(自动警告制动)有效 | 20B | 10 | 271 | 1 | 1 | 0 | 0 | 1 | unsigned | / | 0x0:notavailable 0x1:available | 0x0 |  | / | CHF_IBCU_20B | / | GW,FC | SVDC
ADASACAN | GW | ESP_BrakeOverHeatBrakeDiscTemp | 制动盘过热 | 20B | 10 | 270 | 1 | 1 | 0 | 0 | 1 | unsigned | / | 0x0:nothigh 0x1:temptoohigh | 0x0 |  | / | CHF_IBCU_20B | / | GW,FC | SVDC
ADASACAN | GW | ESP_QDCACC | ESP检测到ACC发出的信息有错误（例如checksum,alivecouner,timeout…) | 20B | 10 | 278 | 2 | 1 | 0 | 0 | 3 | unsigned | / | 0x0:noerror 0x1:error 0x2:reserved 0x3:reserved | 0x0 |  | / | CHF_IBCU_20B | / | GW,FC | SVDC
ADASACAN | GW | EspBrkLiOnReq | Esp制动灯点亮请求 | 1C2 | 10 | 396 | 2 | 1 | 0 | 0 | 3 | unsigned | / | 0x0:Not request(brakelightOFF) 0x1:brake light ON 0x2:Not used 0x3:signal Not available | 0x0 |  | 0x3 | CHF_IBCU_1C2 | / | GW,FC | SVDC
ADASACAN | GW | WhlSpdFrntLePls | 左前轮速脉冲 | 20B | 10 | 208 | 8 | 1 | 0 | 0 | 254 | Unsigned |  |  | 0x0 |  | 0xFF | CHF_IBCU_20B | 258 | GW,FC | SVDC
ADASACAN | GW | WhlSpdFrntRiPls | 右前轮速脉冲 | 20B | 10 | 216 | 8 | 1 | 0 | 0 | 254 | Unsigned |  |  | 0x0 |  | 0xFF | CHF_IBCU_20B | 258 | GW,FC | SVDC
ADASACAN | GW | WhlSpdReLePls | 左后轮速脉冲 | 20B | 10 | 232 | 8 | 1 | 0 | 0 | 254 | Unsigned |  |  | 0x0 |  | 0xFF | CHF_IBCU_20B | 258 | GW,FC | SVDC
ADASACAN | GW | WhlSpdReRiPls | 右后轮速脉冲 | 20B | 10 | 224 | 8 | 1 | 0 | 0 | 254 | Unsigned |  |  | 0x0 |  | 0xFF | CHF_IBCU_20B | 258 | GW,FC | SVDC
ADASACAN | GW | WhlSpdLeFrntDir | 左前轮方向信号 | 20B | 10 | 21 | 2 | 1 | 0 | 0 | 3 | Unsigned |  | 0x0:Forward 0x1:backward 0x2:Standstill 0x3:Invalid | 0x0 |  | 0x3 | CHF_IBCU_20B | 206 | GW,FC | SVDC
ADASACAN | GW | WhlSpdLeReDir | 左后轮方向信号 | 20B | 10 | 85 | 2 | 1 | 0 | 0 | 3 | Unsigned |  | 0x0:Forward 0x1:backward 0x2:Standstill 0x3:Invalid | 0x0 |  | 0x3 | CHF_IBCU_20B | 208 | GW,FC | SVDC
ADASACAN | GW | WhlSpdRiFrntDir | 右前轮方向信号 | 20B | 10 | 5 | 2 | 1 | 0 | 0 | 3 | Unsigned |  | 0x0:Forward 0x1:backward 0x2:Standstill 0x3:Invalid | 0x0 |  | 0x3 | CHF_IBCU_20B | 206 | GW,FC | SVDC
ADASACAN | GW | WhlSpdRiReDir | 右后轮方向信号 | 20B | 10 | 69 | 2 | 1 | 0 | 0 | 3 | Unsigned |  | 0x0:Forward 0x1:backward 0x2:Standstill 0x3:Invalid | 0x0 |  | 0x3 | CHF_IBCU_20B | 208 | GW,FC | SVDC
ADASACAN | GW | WhlSpdLeFrntData | 左前轮速信号 | 20B | 10 | 24 | 13 | 0.05625 | 0 | 0 | 360 | Unsigned | km/h |  | 0x0 |  | 0x1FFF | CHF_IBCU_20B | 206 | GW,FC | SVDC
ADASACAN | GW | WhlSpdLeFrntDataVld | 左前轮速数据有效 | 20B | 10 | 23 | 1 | 1 | 0 | 0 | 1 | Unsigned |  | 0x0:Valid 0x1:Invalid | 0x0 |  | 0x1 | CHF_IBCU_20B | 206 | GW,FC | SVDC
ADASACAN | GW | WhlSpdLeReData | 左后轮速信号 | 20B | 10 | 88 | 13 | 0.05625 | 0 | 0 | 360 | Unsigned | km/h |  | 0x0 |  | 0x1FFF | CHF_IBCU_20B | 208 | GW,FC | SVDC
ADASACAN | GW | WhlSpdLeReDataVld | 左后轮速数据有效 | 20B | 10 | 87 | 1 | 1 | 0 | 0 | 1 | Unsigned |  | 0x0:Valid 0x1:Invalid | 0x0 |  | 0x1 | CHF_IBCU_20B | 208 | GW,FC | SVDC
ADASACAN | GW | WhlSpdRiFrntData | 右前轮速信号 | 20B | 10 | 8 | 13 | 0.05625 | 0 | 0 | 360 | Unsigned | km/h |  | 0x0 |  | 0x1FFF | CHF_IBCU_20B | 206 | GW,FC | SVDC
ADASACAN | GW | WhlSpdRiFrntDataVld | 右前轮速数据有效 | 20B | 10 | 7 | 1 | 1 | 0 | 0 | 1 | Unsigned |  | 0x0:Valid 0x1:Invalid | 0x0 |  | 0x1 | CHF_IBCU_20B | 206 | GW,FC | SVDC
ADASACAN | GW | WhlSpdRiReData | 右后轮速信号 | 20B | 10 | 72 | 13 | 0.05625 | 0 | 0 | 360 | Unsigned | km/h |  | 0x0 |  | 0x1FFF | CHF_IBCU_20B | 208 | GW,FC | SVDC
ADASACAN | GW | WhlSpdRiReDataVld | 右后轮速数据有效 | 20B | 10 | 71 | 1 | 1 | 0 | 0 | 1 | Unsigned |  | 0x0:Valid 0x1:Invalid | 0x0 |  | 0x1 | CHF_IBCU_20B | 208 | GW,FC | SVDC
ADASACAN | GW | EpbFailrSts | EPB故障状态 | 3C2 | 100 | 0 | 2 | 1 | 0 | 0 | 3 | Unsigned | / | 0x0:No error 0x1:Not defined 0x2:Not defined 0x3:error | 0x0 |  | / | CHF_IBCU_3C2 |  | GW,FC | SVDC
ADASACAN | GW | EpbSts | EPB状态 | 3C2 | 100 | 5 | 3 | 1 | 0 | 0 | 7 | Unsigned |  | 0x0:both brakes released 0x1:both brakes applied 0x2:both brakes Releasing 0x3:both brakes Locking 0x4:unknown | 0x0 |  | NA | CHF_IBCU_3C2 |  | GW,FC | SVDC
ADASACAN | GW | EspCrcChk3C2 | 3C2帧报文校验 | 3C2 | 100 | 504 | 16 | 1 | 0 | 0 | 65535 | Unsigned |  |  | 0x0 |  | NA | CHF_IBCU_3C2 | 校验算法见诊断方案要求 | GW,FC | SVDC
ADASACAN | GW | EspCycCntr3C2 | 3C2帧报文计数 | 3C2 | 100 | 488 | 4 | 1 | 0 | 0 | 15 | Unsigned |  |  | 0x0 |  | NA | CHF_IBCU_3C2 |  | GW,FC | SVDC
ADASACAN | GW | EspEpbReqAvl | EPB外部请求可用 | 3C2 | 100 | 28 | 1 | 1 | 0 | 0 | 1 | Unsigned |  | 0x0:Not available 0x1:available | 0x0 |  | NA | CHF_IBCU_3C2 |  | GW,FC | SVDC
ADASACAN | GW | EPS_ActualTorsionBarTorq | EPS实际扭杆扭矩 | 170 | 10 | 40 | 11 | 0.02 | -20.48 | -20.48 | 20.44 | Unsigned | Nm |  | 0x400 |  | 0x7FF | CHF_EPS_170 | ・方向盘左打为正。 ・在EPSECU开始助力之前、Initial值输出为(0)。 ・异常状态（确定故障）的情况下、Invalid值输出为(0x7FF)。 平台为10ms，CD569特例为8ms | GW,FC | SVDC
ADASACAN | GW | EPS_CRCCheck_170 | EPS_170校验和 | 170 | 10 | 56 | 8 | 1 | 0 | 0 | 255 | Unsigned | / |  | 0x0 |  | / | CHF_EPS_170 | 平台为10ms，CD569特例为8ms，CRCCheck_SAE_J1850_2001,多项式采用X8+X4+X3+X2+1 | GW,FC | SVDC
ADASACAN | GW | EPS_MaxSafetyTorsionBarTorq | EPS功能安全限定的最大扭杆扭矩 | 170 | 10 | 30 | 11 | 0.02 | -20.48 | -20.48 | 20.44 | Unsigned | Nm |  | 0x400 |  | 0x7FF | CHF_EPS_170 | ・方向盘左打为正。 ・在EPSECU开始助力之前、Initial值输出为(0)。 ・异常状态（确定故障）的情况下、Invalid值输出为(0x7FF)。 平台为10ms，CD569特例为8ms | GW,FC | SVDC
ADASACAN | GW | EPS_MinSafetyTorsionBarTorq | EPS功能安全限定的最小扭杆扭矩 | 170 | 10 | 35 | 11 | 0.02 | -20.48 | -20.48 | 20.44 | Unsigned | Nm |  | 0x400 |  | 0x7FF | CHF_EPS_170 | 平台为10ms，CD569特例为8ms ・方向盘左打为正。 ・在EPSECU开始助力之前、Initial值输出为(0)。 ・异常状态（确定故障）的情况下、Invalid值输出为(0x7FF)。 | GW,FC | SVDC
ADASACAN | GW | EPS_RollingCounter_170 | EPS_170计数器 | 170 | 10 | 48 | 4 | 1 | 0 | 0 | 15 | Unsigned | / |  | 0x0 |  | / | CHF_EPS_170 | 平台为10ms，CD569特例为8ms | GW,FC | SVDC
ADASACAN | GW | EPS_ActualMotorTorq | EPS实际执行电机扭矩 | 170 | 10 | 12 | 12 | 0.01 | -20.48 | -20.48 | 20.46 | Unsigned | Nm |  | 0x800 |  | 0xFFF | CHF_EPS_170 | ・方向盘左打为正。 ・在EPSECU开始助力之前、Initial值输出为(0)。 ・异常状态（确定故障）的情况下、Invalid值输出为(0x7FF)。 | GW,FC | SVDC
ADASACAN | GW | EpsSasCalSts | SAS标定状态 | 180 | 10 | 29 | 1 | 1 | 0 | 0 | 1 | Unsigned | / | 0x0:Calibrated 0x1:Not Calibrated | 0x0 |  | / | CHF_EPS_180 |  | GW,FC | SVDC
ADASACAN | GW | EpsSasSteerAg | 方向盘转向角度 | 180 | 10 | 8 | 16 | 0.1 | 0 | -780 | 780 | Signed | degree |  | 0x0 |  | 0x7FFF (3276.7) | CHF_EPS_180 | 方向盘往零点左转为正，零点右转为负 Steeringwheelangle(N:valueofthemessage): :N×0.1,for0<N≤32767 :(N-65536)×0.1,forN＞32767 Note:thatClockwiserotationis‘-‘andanti-Clockwiserotationis‘+‘ | GW,FC | SVDC
ADASACAN | GW | EpsSasSteerAgVld | 方向盘转角有效 | 180 | 10 | 31 | 1 | 1 | 0 | 0 | 1 | Unsigned | / | 0x0:Valid 0x1:Invalid | 0x0 |  | 0x1 | CHF_EPS_180 |  | GW,FC | SVDC
ADASACAN | GW | EpsSteerAgRate | 方向盘转角速率 | 180 | 10 | 16 | 8 | 4 | 0 | 0 | 1016 | Unsigned | deg/s |  | 0x0 |  | 0xFF | CHF_EPS_180 | 方向盘往零点左转为正,零点右转为负 SteeringAngleSpeed (N:valueofthemessage): :N×4,for0<N≤254 :errorsignaled,forN>254 | GW,FC | SVDC
ADASACAN | GW | EpsSteerAgSensFilr | 转角传感器失效 | 180 | 10 | 30 | 1 | 1 | 0 | 0 | 1 | Unsigned | / | 0x0:Valid 0x1:Invalid | 0x0 |  | 0x1 | CHF_EPS_180 |  | GW,FC | SVDC
ADASACAN | GW | EPS_CRCCheck_17E | EPS_17E校验和 | 17E | 10 | 56 | 8 | 1 | 0 | 0 | 255 | Unsigned | / |  | 0x0 |  | / | CHF_EPS_17E | 平台为10ms，CD569特例为8ms,CRCCheck_SAE_J1850_2001,多项式采用X8+X4+X3+X2+1 | GW,FC | SVDC
ADASACAN | GW | EPS_LatCtrlActive | EPS横向控制激活 | 17E | 10 | 54 | 1 | 1 | 0 | 0 | 1 | Unsigned | / | 0x0:Not Actived 0x1:Actived | 0x0 |  | 0x0 | CHF_EPS_17E | 平台为10ms，CD569特例为8ms | GW,FC | SVDC
ADASACAN | GW | EPS_LatCtrlAvailabilityStatus | EPS横向控制可用状态 | 17E | 10 | 52 | 2 | 1 | 0 | 0 | 3 | Unsigned | / | 0x0:not Availability 0x1:Availability 0x2:failure 0x3:reserved | 0x0 |  | 0x2 | CHF_EPS_17E | 平台为10ms，CD569特例为8ms | GW,FC | SVDC
ADASACAN | GW | EPS_MeasuredTorsionBarTorque | 驾驶员手力矩 | 17E | 10 | 12 | 12 | 0.01 | -20.48 | -20.48 | 20.46 | Unsigned | Nm |  | 0x800 |  | 0x7FF | CHF_EPS_17E | ・算式：(MeasuredTorsionBarTorque–0x800)*0.01 ・方向盘左打为正。 ・在EPSECU开始助力之前、Initial值输出为(0)。 ・异常状态（确定故障）的情况下、Invalid值输出为(0xFFF)。 | GW,FC | SVDC
ADASACAN | GW | EPS_MeasuredTorsionBarTorqValid | 驾驶员手力矩验证位 | 17E | 10 | 40 | 1 | 1 | 0 | 0 | 1 | Unsigned | / | 0x0:可用 0x1:不可用 | 0x0 |  | 0x1 | CHF_EPS_17E | 平台为10ms，CD569特例为8ms | GW,FC | SVDC
ADASACAN | GW | EPS_RollingCounter_17E | EPS_17E计数器 | 17E | 10 | 48 | 4 | 1 | 0 | 0 | 15 | Unsigned | / |  | 0x0 |  | / | CHF_EPS_17E | 1.rollingcounter 2.平台为10ms，CD569特例为8ms | GW,FC | SVDC
ADASACAN | GW | EPS_Pinionang | EPS小齿轮端转角（实测） | 17E | 10 | 24 | 14 | 0.1 | -720 | -720 | 720 | Unsigned | degree |  | 0x1C20 |  | / | CHF_EPS_17E | 方向盘往零点左转为正，零点右转为负 0x384A-3FFF=Reserved | GW,FC | SVDC
ADASACAN | GW | EPS_Handwheel_Relang | EPS方向盘相对角度（电机换算） | 17E | 10 | 41 | 15 | 0.1 | -1080 | -1080 | 1080 | Unsigned | degree |  |  |  |  | CHF_EPS_17E | 方向盘往零点逆时针转为正，零点顺时针转为负 异常状态（确定故障）的情况下)。 | GW,FC | SVDC
ADASACAN | GW | EPS_Handwheel_Relang_Valid | EPS方向盘相对角度有效（电机换算） | 17E | 10 | 55 | 1 | 1 | 0 | 0 | 1 | Unsigned | / | 0x0：valid 0x1：invalid | 0x0 |  |  | CHF_EPS_17E |  | GW,FC | SVDC
ADASACAN | GW | EPS_ConcussAvailabilityStatus | 方向盘震动状态 | 24F | 20 | 52 | 2 | 1 | 0 | 0 | 3 | Unsigned | / | 0x0:Concuss Availability震动可用但是未震动 0x1:Concuss Active震动激活中 0x2:EPS Concuss failureEPS震动故障不可用 0x3:reserved | 0x0 |  | 0x2 | CHF_EPS_24F |  | GW,FC | SVDC
ADASACAN | GW | EPS_CRCCheck_24F | EPS_24F校验和 | 24F | 20 | 56 | 8 | 1 | 0 | 0 | 255 | Unsigned | / |  | 0x0 |  | / | CHF_EPS_24F | CRCCheck_SAE_J1850_2001,多项式采用X8+X4+X3+X2+1 | GW,FC | SVDC
ADASACAN | GW | EPS_IACC_abortreason | IACC控制中断反馈 | 24F | 20 | 26 | 3 | 1 | 0 | 0 | 7 | Unsigned | / | 0x0:NO_DRIVING_INTERUPTION 0x1:DRIVER_RECOVERY(Over ride) 0x2:VEHICLE_SPEED ERROR 0x3:REQUEST ERROR 0x4:DAE_THERMAL_SECURITY 0x5:OTHER_DEFAULT 0x6:ADAS MESSAGE FAULT 0x7:RESERVED | 0x0 |  | / | CHF_EPS_24F |  | GW,FC | SVDC
ADASACAN | GW | EPS_RollingCounter_24F | EPS_24F计数器 | 24F | 20 | 48 | 4 | 1 | 0 | 0 | 15 | Unsigned | / |  | 0x0 |  | / | CHF_EPS_24F |  | GW,FC | SVDC
ADASACAN | GW | EPS_SteeringTorque | 转向力矩 | 24F | 20 | 16 | 8 | 0.1794 | -22.78 | -22.78 | 22.78 | Unsigned | Nm |  | 0x7F |  | 0xFF | CHF_EPS_24F |  | GW,FC | SVDC
ADASACAN | GW | EPS_TorqSensorStatus | 力矩传感器状态 | 24F | 20 | 8 | 1 | 1 | 0 | 0 | 1 | Unsigned | / | 0x0:Normal 0x1:Abnormal | 0x0 |  | / | CHF_EPS_24F |  | GW,FC | SVDC
ADASACAN | GW | EpsSteerModFb | EPS助力模式反馈 | 24F | 20 | 54 | 2 | 1 | 0 | 0 | 3 | Unsigned | / | 0x0:Standar Mode 0x1:Comfort Mode 0x2:Sport Mode 0x3:unknow | 0x3 |  | / | CHF_EPS_24F |  | GW,FC | SVDC
ADASACAN | GW | SrsCrashOutpSts | 碰撞输出信号 | 50 | 500/20 | 4 | 4 | 1 | 0 | 0 | 15 | Unsigned | / | 0x0:NoCrash 0x1:crash | 0x0 |  | / | B_SRS_050 | / | GW,FC | SVDC
ADASACAN | GW | SrsCrashOutpStsChks | 碰撞校验信号 | 50 | 500/20 | 0 | 4 | 1 | 0 | 0 | 15 | Unsigned | / |  | / |  | / | B_SRS_050 | Checksum :(SRS_CrashOutputStatus)XOR0xF | GW,FC | SVDC
ADASACAN | GW | SrsDrvrBucSwtSts | 主驶安全带扣状态 | 50 | 500/20 | 14 | 2 | 1 | 0 | 0 | 3 | Unsigned | / | 0x0:Buckled 0x1:Unbuckle 0x2:NotUsed 0x3:NotUsed | 0x0 |  | / | B_SRS_050 | Defaultvalue:0x0 | GW,FC | SVDC
ADASACAN | GW | SrsWarnLampSts | SRS故障信号警告灯信号 | 50 | 500/20 | 8 | 2 | 1 | 0 | 0 | 3 | Unsigned | / | 0x0:Lampoff 0x1:Lampon 0x2:LampFlashing 0x3:NotUsed | 0x0 |  | / | B_SRS_050 | / | GW,FC | SVDC
ADASACAN | GW | SrsPassBucSwtSts | 副驶安全带扣状态 | 50 | 500/20 | 12 | 2 | 1 | 0 | 0 | 3 | Unsigned | / | 0x0:Buckled 0x1:Unbuckle 0x2:NotUsed 0x3:NotUsed | 0x0 |  | / | B_SRS_050 | ForPDMisconfiguredprojects: (ifPDMisconfigured,logicaldetectionwithPDMisrequired) 0x0:[Buckled]or[Unbuckledandpassengernotoccupied] 0x1:[Unbuckleandpassengeroccupied] 0x2:NotUsed 0x3:NotUsed | GW,FC | SVDC
ADASACAN | GW | EPB_APArequest_Available | APA请求拉EPB可用 | 17A | 10 | 64 | 1 | 1 | 0 | 0 | 1 | unsigned | / | 0x0:notavailable 0x1:available | 0x0 |  | / | CHF_IBCU_17A |  | GW,FC | SVDC
ADASACAN | GW | EPB_FailStatuss_Primary | EPB故障状态_Primary | 17A | 10 | 86 | 2 | 1 | 0 | 0 | 3 | Unsigned | / | 0x0:no error in EPB 0x1:not defined 0x2:not defined 0x3:error in EPB | 0x0 |  | / | CHF_IBCU_17A |  | GW,FC | SVDC
ADASACAN | GW | EPB_AchievedClampForce_Primary | EPB夹紧力_Primary | 17A | 10 | 65 | 5 | 1 | 0 | 0 | 31 | Unsigned | KN | 0x0-0x1D:ClampForce 0x1E:Reserved 0x1F:Error | 0x0 |  | 0x1F | CHF_IBCU_17A |  | GW,FC | SVDC
ADASACAN | GW | EPB_AchievedClampForce | EPB夹紧力 | 17A | 10 | 81 | 5 | 1 | 0 | 0 | 31 | Unsigned | KN | 0x0-0x1D:ClampForce 0x1E:Reserved 0x1F:Error | 0x1D |  | 0x1F | CHF_IBCU_17A | / | GW,FC | SVDC
ADASACAN | GW | EspVehSpd | 车速信号 | 17A | 10 | 40 | 13 | 0.05625 | 0 | 0 | 460.7437 | unsigned | km/h | 0x0~0x1900:0~360km/h 0x1901～0x1FFE:Reserved 0x1FFF:Invalid APA2.0接收 | 0x0 |  | 0x1FFF | CHF_IBCU_17A | TCU接收为DCT专用 | GW,FC | SVDC
ADASACAN | GW | ESP_UrgencyBrakeAlarm | 紧急制动报警 | 20B | 10 | 118 | 1 | 1 | 0 | 0 | 1 | unsigned | / | 0x0:NotActive 0x1:Active | 0x0 |  | / | CHF_IBCU_20B | / | GW,FC | SVDC
ADASACAN | GW | ESP_CDD_Active | CDD(减速度控制)激活 | 20B | 10 | 269 | 1 | 1 | 0 | 0 | 1 | unsigned | / | 0x0:notactive 0x1:active | 0x0 |  | / | CHF_IBCU_20B | / | GW,FC | SVDC
ADASACAN | GW | ESP_CDD_Available | CDD(减速度控制)可用 | 20B | 10 | 268 | 1 | 1 | 0 | 0 | 1 | unsigned | / | 0x0:notavailable 0x1:available | 0x0 |  | / | CHF_IBCU_20B | / | GW,FC | SVDC
ADASACAN | GW | EPS_Pinionang_Valid | EPS小齿轮端转角有效（实测） | 17E | 10 | 22 | 1 | 1 | 0 | 0 | 1 | Unsigned | / | 0x0:valid 0x1:invalid | 0x0 |  | / | CHF_EPS_17E |  | GW,FC | SVDC
ADASACAN | GW | EpsFaild | 助力转向故障位 | 24F | 20 | 40 | 3 | 1 | 0 | 0 | 7 | Unsigned | / | 0x0:No failure 0x1:Slight failure 0x2:Critical failure 0x3:Fatal failure 0x4-0x7:Reserved | 0x0 |  | / | CHF_EPS_24F |  | GW,FC | SVDC
ADASACAN | GW | EPS_LDW_ShakeLevStatus | LDW震动强度状态 | 24F | 20 | 30 | 2 | 1 | 0 | 0 | 3 | Unsigned | / | 0x0:reserved 0x1:low 0x2:normal 0x3:high | 0x0 |  | / | CHF_EPS_24F |  | GW,FC | SVDC
ADASACAN | GW | EPS_SystemSt | EPS系统状态 | 24F | 20 | 43 | 4 | 1 | 0 | 0 | 15 | Unsigned | / | 0x0:disable 0x1:off 0x2:enable 0x3:warm int 0x4~0xF : Reserved |  |  |  | CHF_EPS_24F |  | GW,FC | SVDC
ADASACAN | GW | EPS_ADASActiveMode | EPS响应的上位机类别 | 24F | 20 | 47 | 3 | 1 | 0 | 0 | 7 | Unsigned | / | 0x0:none 0x1:APALat 0x2:MainLat 0x3:SubLat 0x4-0x7预留 |  |  | 0x7 | CHF_EPS_24F |  | GW,FC | SVDC
ADASACAN | VCU | VcuCrsDstSwtReduceSts | 巡航时距减开关状态 | 38A | 100 | 10 | 2 | 1 | 0 | 0 | 3 | Unsigned | / | 0x0:按键未按下 0x1:按键按下 0x2:预留 0x3:Error | nan |  | 0x3 |  | / | VCU,FC | SVDC
ADASACAN | FC | ACC_AccTrqReq | ACC扭矩请求值 | 244 | 20 | 107 | 15 | 1 | -16384 | -16384 | 16383 | Unsigned | Nm | / | 0x0 |  | / |  | / | FC
ADASACAN | FC | ACC_AccTrqReqActive | ACC扭矩请求激活 | 244 | 20 | 106 | 1 | 1 | 0 | 0 | 1 | Unsigned | / | 0x0:not Active 0x1:Active. | 0x0 |  | / |  | / | FC
ADASACAN | FC | ADS_RollingCounter_312 | ADS_312计数器 | 312 | 100 | 488 | 4 | 1 | 0 | 0 | 15 | Unsigned | / | / | / |  | / |  | rollingcounter | FC
ADASACAN | FC | ADS_CRCCheck_312 | ADS_312校验和 | 312 | 100 | 504 | 16 | 1 | 0 | 0 | 65535 | Unsigned | / |  | / |  | / |  | 16-bitCCITT-FALSECRC16，多项式1021h RefertoAUTOSAR<SpecificationofCRCRoutines> | FC
ADASACAN | FC | ACC_ACCTargetID | ACC目标ID | 312 | 100 | 3 | 4 | 1 | 0 | 0 | 15 | Unsigned | / | 0x0-0xE:1-15 0xF:no target | 0xF |  | / |  | / | FC
ADASACAN | FC | ACC_CRCCheck_3E4 | ACC_3E4校验和 | 312 | 100 | 56 | 8 | 1 | 0 | 0 | 255 | Unsigned | / |  | / |  | / |  | CRCCheck_SAE_J1850_2001,多项式采用X8+X4+X3+X2+1 | FC
ADASACAN | FC | ACC_RollingCounter_3E4 | ACC_3E4计数器 | 312 | 100 | 48 | 4 | 1 | 0 | 0 | 15 | Unsigned | / | / | / |  | / |  | rollingcounter | FC
ADASACAN | FC | ACC_DriverHandsOffStatus | 驾驶员脱手状态 | 31A | 100 | 136 | 2 | 1 | 0 | 0 | 3 | Unsigned | / | 0x0:hands off 0x1:hands on Level1 0x2:hand on Level2 0x3:unkown | 0x0 |  | 0x3 |  | / | FC
ADASACAN | FC | ACC_HandsOnReq | handsOn请求 | 31A | 100 | 128 | 3 | 1 | 0 | 0 | 7 | Unsigned | / | 0x0:no request 0x1:level 1 request 0x2:level 2 request 0x3:level 3 request 0x4:level 4 request 0x5~0x7:reserved | 0x0 |  | / |  | / | FC
ADASACAN | FC | ACC_HostLaneLeftStatus | 本车道左侧车道线状态 | 31A | 100 | 80 | 4 | 1 | 0 | 0 | 15 | Unsigned | / | 0x0:No display 0x1:Tracking 0x2:Intervention 0x3:Warning 0x4:Centering 0x5:Crossing 0x6:UDLC Request Active 0x7:reserved 0x8:UDLC Not Active By Obj 0x9-0xF:reserved | 0x0 |  | / |  | 有ACC、LAS时由ACC发送，其余由APA或AVM发送 | FC
ADASACAN | FC | ACC_HostLaneRightStatus | 本车道右侧车道线状态 | 31A | 100 | 84 | 4 | 1 | 0 | 0 | 15 | Unsigned | / | 0x0:No display 0x1:Tracking 0x2:Intervention 0x3:Warning 0x4:Centering 0x5:Crossing 0x6:UDLC Request Active 0x7:reserved 0x8:UDLC Not Active By Obj 0x9-0xF:reserved | 0x0 |  | / |  | 有ACC、LAS时由ACC发送，其余由APA或AVM发送 | FC
ADASACAN | FC | ACC_IACCHWAMode | IACC/HWA工作模式 | 31A | 100 | 133 | 3 | 1 | 0 | 0 | 7 | Unsigned | / | 0x0:off 0x1:standby 0x2:passive 0x3:active 0x4:suspend 0x5:prohibition 0x6:reserved 0x7:failure | 0x0 |  | 0x7 |  | / | FC
ADASACAN | FC | ACC_IACCHWATextInfoForDriver | IACC驾驶员信息提示 | 31A | 100 | 139 | 5 | 1 | 0 | 0 | 31 | Unsigned | / | 0x0:no display； 0x1:IACC Cancel； 0x2:IACC deactivate； 0x3:IACC unintended exit； 0x4:unable to activate IACC； 0x5:lane condition not available； 0x6:ADR/DVR Status not Match； 0x7:longitudinal control not available； 0x8:IACC not available by EPS； 0x9:exceed speed limit； 0xA:driver overrides steering； 0xB:caution about driving safty； 0xC: system error； 0xD: prohibition request for safestop； 0xE:turn light switch on； 0xF:Hands on plz； 0x10:Please turn on IACC in incall ； 0x11:unable to active in curve； 0x12:unable to active for not in lane/crossing lane； 0x13:Longitude Exit； 0x14:takeover request with safety stoping； 0x15:takeover request with safety stop completed； 0x16:other system error； 0x17:unable to active in Bad weather； 0x18:Prohibition request for rdf； 0x19:Lights on please; 0x1A:智慧偏移，避让大型车辆； 0x1B:Driver Drowsy or Distracted； 0x1C:HWA recommend； 0x1D:lane missing； 0x1E:请注意侧方车辆，谨慎驾驶 0x1F:reserved； | 0x0 |  | / |  | / | FC
ADASACAN | FC | ACC_LatTakeoverReq | 横向接管请求 | 244 | 20 | 418 | 2 | 1 | 0 | 0 | 3 | Unsigned | / | 0x0:no request 0x1:level 1 request 0x2:level 2 request 0x3:reserved | 0x0 |  | / |  | / | FC
ADASACAN | FC | ACC_RollingCounter_30D | ACC_30D计数器 | 31A | 100 | 176 | 4 | 1 | 0 | 0 | 15 | Unsigned | / | / | / |  | / |  | rollingcounter | FC
ADASACAN | FC | ACC_CRCCheck_30D | ACC_30D校验和 | 31A | 100 | 184 | 8 | 1 | 0 | 0 | 255 | Unsigned | / |  | / |  | / |  | CRCCheck_SAE_J1850_2001,多项式采用X8+X4+X3+X2+1 | FC
ADASACAN | FC | ACC_RollingCounter_367 | ACC_367计数器 | 31A | 100 | 240 | 4 | 1 | 0 | 0 | 15 | Unsigned | / | / | / |  | / |  | rollingcounter | FC
ADASACAN | FC | ACC_CRCCheck_367 | ACC_367校验和 | 31A | 100 | 248 | 8 | 1 | 0 | 0 | 255 | Unsigned | / | CRCCheck_SAE_J1850_2001,多项式采用X8+X4+X3+X2+1 | / |  | / |  |  | FC
ADASACAN | FC | ACC_RollingCounter_36D | ACC_36D计数器 | 31A | 100 | 48 | 4 | 1 | 0 | 0 | 15 | Unsigned | / | / | / |  | / |  | rollingcounter | FC
ADASACAN | FC | ACC_CRCCheck_36D | ACC_36D校验和 | 31A | 100 | 56 | 8 | 1 | 0 | 0 | 255 | Unsigned | / | CRCCheck_SAE_J1850_2001,多项式采用X8+X4+X3+X2+1 | / |  | / |  |  | FC
ADASACAN | FC | ACC_TargetBasedLateralControl | 横向控制目标类型 | 31A | 100 | 149 | 2 | 1 | 0 | 0 | 3 | Unsigned | / | 0x0:no lateral control 0x1:around Based 0x2:lane based 0x3:target based | 0x0 |  | / |  | / | FC
ADASACAN | FC | ACC_Voiceinfo | 驾驶辅助声音信息 | 31A | 100 | 43 | 5 | 1 | 0 | 0 | 31 | Unsigned | / | 0x0:no voice 0x1:latentWarning voive 0x2:FCW/AEB voice 0x3:ACC object detect voice 0x4:ACC object disappeared voice 0x5:ACC/IACC takeover request voice 0x6:Lane Left dangerous warning voice 0x7:Lane Right dangerous warning voice 0x8:reserved 0x9:IACC Active voice 0xA:IACC exit voice 0xB:reserved 0xC:reserved 0xD:cruise unintended exit 0x0E:TrafficWarning 0xF~0x1F:reserved | 0x0 |  | / |  |  | FC
ADASACAN | FC | ACC_ACCMode | ACC工作模式 | 244 | 20 | 52 | 3 | 1 | 0 | 0 | 7 | Unsigned | / | 0x0:OFF mode 0x1:Passive mode 0x2:StandBy mode 0x3:Active Control mode 0x4:Brake Only mode 0x5:Override 0x6:Stand Wait mode 0x7:Failure mode | 0x0 |  | 0x7 |  | / | FC
ADASACAN | FC | ACC_ACCTargetAcceleration | ACC目标加速度值 | 244 | 20 | 0 | 8 | 0.05 | -10 | -10 | 2.75 | Unsigned | m/s2 | / | 0x64 |  | / |  | ACCtargetaccelerationfortransmission. | FC
ADASACAN | FC | ACC_CDDActive | ACC减速激活 | 244 | 20 | 44 | 1 | 1 | 0 | 0 | 1 | Unsigned | / | 0x0:not active 0x1:Active | 0x0 |  | / |  | / | FC
ADASACAN | FC | ACC_CRCCheck_24E | ACC_24E校验和 | 244 | 20 | 56 | 8 | 1 | 0 | 0 | 255 | Unsigned | / |  | / |  | / |  | CRCCheck_SAE_J1850_2001,多项式采用X8+X4+X3+X2+1 | FC
ADASACAN | FC | ACC_CRCCheck_25E | ACC_25E校验和 | 244 | 20 | 120 | 8 | 1 | 0 | 0 | 255 | Unsigned | / |  | / |  | / |  | CRCCheck_SAE_J1850_2001,多项式采用X8+X4+X3+X2+1 | FC
ADASACAN | FC | ACC_DecToStop | ACC停车请求 | 244 | 20 | 31 | 1 | 1 | 0 | 0 | 1 | Unsigned | / | 0x0:no demand 0x1:demand | 0x0 |  | / |  | / | FC
ADASACAN | FC | ACC_Driveoff_Request | ACC起步请求 | 244 | 20 | 55 | 1 | 1 | 0 | 0 | 1 | Unsigned | / | 0x0:No request 0x1:request | 0x0 |  | / |  | / | FC
ADASACAN | FC | ACC_RollingCounter_24E | ACC_24E计数器 | 244 | 20 | 48 | 4 | 1 | 0 | 0 | 15 | Unsigned | / |  | 0x0 |  | / |  | rollingcounter | FC
ADASACAN | FC | ACC_RollingCounter_25E | ACC_25E计数器 | 244 | 20 | 112 | 4 | 1 | 0 | 0 | 15 | Unsigned | / |  | 0x0 |  | / |  | rollingcounter | FC
ADASACAN | FC | ADS_RollingCounter_244 | ADS_244计数器 | 244 | 20 | 424 | 4 | 1 | 0 | 0 | 15 | Unsigned | / | / | / |  | / |  | rollingcounter | FC
ADASACAN | FC | ADS_CRCCheck_244 | ADS_244校验和 | 244 | 20 | 440 | 16 | 1 | 0 | 0 | 65535 | Unsigned | / |  | / |  | / |  | 16-bitCCITT-FALSECRC16，多项式1021h RefertoAUTOSAR<SpecificationofCRCRoutines> | FC
ADASACAN | FC | ACC_RollingCounter_307 | ACC_307计数器 | 307 | 100 | 488 | 4 | 1 | 0 | 0 | 15 | Unsigned | / | / | / |  | / |  | rollingcounter | FC
ADASACAN | FC | ACC_CRCCheck_307 | ACC_307校验和 | 307 | 100 | 504 | 16 | 1 | 0 | 0 | 65535 | Unsigned | / |  | / |  | / |  | 16-bitCCITT-FALSECRC16，多项式1021h RefertoAUTOSAR<SpecificationofCRCRoutines> | FC
ADASACAN | FC | ACC_ACCEPBrequest | EPB介入请求 | 307 | 100 | 23 | 1 | 1 | 0 | 0 | 1 | Unsigned | / | 0x0:no request 0x1:request | 0x0 |  | / |  | / | FC
ADASACAN | FC | ACC_ACCTargetDirection | ACC目标方向 | 307 | 100 | 118 | 3 | 1 | 0 | 0 | 7 | Unsigned | / | 0x0:Forward 0x1:OnComing 0x2:Left 0x3:Right 0x4:unknown 0x5:no display 0x6-0x7:reserved | 0x5 |  | / |  |  | FC
ADASACAN | FC | ACC_ACCTargetLatRange | ACC目标横向距离 | 307 | 100 | 106 | 10 | 0.1 | -50 | -50 | 50 | Unsigned | m | 0x0-0x3E8:-50-50m 0x3E9-0x3FF:reserved | 0x1F4 |  | / |  | 向左为正，向右为负 | FC
ADASACAN | FC | ACC_ACCTargetLngRange | ACC目标车纵向距离 | 307 | 100 | 79 | 9 | 0.5 | -70 | -70 | 180 | Unsigned | m | 0x0~0x1F4:-70~180 0x1F5~0x1FE:reserved 0x1FF:no display | 0x1FF |  | / |  | 负数代表向后，正数代表向前，原点为前雷达波束发射面 | FC
ADASACAN | FC | ACC_ACCTargetRelSpd | ACC目标纵向相对速度 | 307 | 100 | 100 | 9 | 1 | -250 | -250 | 250 | Unsigned | km/h | 0x0-0x1F4:-250-250 0x1F5-0x1FF:reserved | 0x0FA |  | / |  | 前方目标比本车快为正，前方目标比本车慢为负 | FC
ADASACAN | FC | ACC_ACCTargetType | ACC目标类型 | 307 | 100 | 75 | 4 | 1 | 0 | 0 | 15 | Unsigned | / | 0x0:no display 0x1:sedan 0x2:motorcycle 0x3:pedestrian 0x4:Bicycle 0x5:Bus 0x6:van 0x7:truck 0x8~0xE:reserved 0xF:other | 0x0 |  | / |  | / | FC
ADASACAN | FC | ACC_CRCCheck_322 | ACC_322校验和 | 307 | 100 | 120 | 8 | 1 | 0 | 0 | 255 | Unsigned | / |  | / |  | / |  | CRCCheck_SAE_J1850_2001,多项式采用X8+X4+X3+X2+1 | FC
ADASACAN | FC | ACC_CRCCheck_344 | ACC_344校验和 | 307 | 100 | 184 | 8 | 1 | 0 | 0 | 255 | Unsigned | / |  | / |  | / |  | CRCCheck_SAE_J1850_2001,多项式采用X8+X4+X3+X2+1 | FC
ADASACAN | FC | ACC_CRCCheck_35E | ACC_35E校验和 | 307 | 100 | 56 | 8 | 1 | 0 | 0 | 255 | Unsigned | / |  | / |  | / |  | CRCCheck_SAE_J1850_2001,多项式采用X8+X4+X3+X2+1 | FC
ADASACAN | FC | ACC_CRCCheck_35F | ACC_35F校验和 | 307 | 100 | 248 | 8 | 1 | 0 | 0 | 255 | Unsigned | / |  | / |  | / |  | CRCCheck_SAE_J1850_2001,多项式采用X8+X4+X3+X2+1 | FC
ADASACAN | FC | ACC_DistanceLevel | ACC跟车距离等级 | 307 | 100 | 20 | 3 | 1 | 0 | 0 | 7 | Unsigned | / | 0x0:no display 0x1:Level 1 0x2:Level 2 0x3:Level 3 0x4~0x7:reserved | 0x0 |  | / |  | / | FC
ADASACAN | FC | ACC_LngTakeOverReq | 纵向接管请求 | 244 | 20 | 420 | 2 | 1 | 0 | 0 | 3 | Unsigned | / | 0x0:no request 0x1:level 1 request 0x2:level 2 request 0x3:reserved | 0x0 |  | / |  | / | FC
ADASACAN | FC | ACC_ObjValid | ACC目标识别情况 | 307 | 100 | 13 | 1 | 1 | 0 | 0 | 1 | Unsigned | / | 0x0:no object 0x1:target object detected | 0x0 |  | / |  | / | FC
ADASACAN | FC | ACC_RollingCounter_322 | ACC_322计数器 | 307 | 100 | 112 | 4 | 1 | 0 | 0 | 15 | Unsigned | / | / | / |  | / |  | rollingcounter | FC
ADASACAN | FC | ACC_RollingCounter_344 | ACC_344计数器 | 307 | 100 | 176 | 4 | 1 | 0 | 0 | 15 | Unsigned | / | / | / |  | / |  | rollingcounter | FC
ADASACAN | FC | ACC_RollingCounter_35E | ACC_35E计数器 | 307 | 100 | 48 | 4 | 1 | 0 | 0 | 15 | Unsigned | / |  | / |  | / |  | rollingcounter | FC
ADASACAN | FC | ACC_RollingCounter_35F | ACC_35F计数器 | 307 | 100 | 240 | 4 | 1 | 0 | 0 | 15 | Unsigned | / | / | / |  | / |  | rollingcounter | FC
ADASACAN | FC | ACC_SaftyBelt_Tightened | 安全带收紧命令 | 307 | 100 | 40 | 2 | 1 | 0 | 0 | 3 | Unsigned | / | 0x0:level0 0x1:level 1 0x2:level 2 0x3:Reserved | 0x0 |  | / |  |  | FC
ADASACAN | FC | ACC_SaftyBeltVibrationReq | 安全带振动命令 | 307 | 100 | 42 | 1 | 1 | 0 | 0 | 1 | Unsigned | / | 0x0:No Request 0x1:Request | 0x0 |  | / |  |  | FC
ADASACAN | FC | ACC_SetSpeed | ACC目标巡航车速 | 307 | 100 | 15 | 8 | 1 | 0 | 0 | 254 | Unsigned | Km/h |  | 0x0 |  | / |  | thesetspeedfromdriver,shouldbeavailable aslongasACCisactive. | FC
ADASACAN | FC | ACC_TextInfoForDriver | ACC文字提示 | 307 | 100 | 80 | 5 | 1 | 0 | 0 | 31 | Unsigned | / | 0x0:no display 0x1:unable to activate ACC 0x2:ACC active control is cancelled 0x3:ACC error by Front Radar 0x4:ACC temporary unavailable by others 0x5:EPB activate 0x6:No forward gear 0x7:Seatbelt unbuckled 0x8:Engine No Running 0x9:ESP off 0xA:bonnet is Open 0xB:Speed over 150kph 0xC:ACC Error by EMS/VCU/TCU 0xD:reserved 0xE:ACC Error by EPBI 0xF:ACC unintended exit warning 0x10:door is open 0x11:brake pedal is applied 0x12:speed reduce by ramp 0x13:speed reduce by tunnel 0x14:ACC error by Front Camera 0x15:speed reduce by condition 0x16:speed reduce by SpdLimited 0x17:reserved 0x18:speed reduce by Tollstation 0x19:ACC cannot active by snow mode 0x1A:SteeringAngle is over 0x1B:emergency brake suddenly 0x1C~0x1F:Reserved | 0x0 |  | / |  | / | FC
ADASACAN | FC | ACC_TimeGapSet | ACC跟车时距设置 | 307 | 100 | 16 | 3 | 1 | 0 | 0 | 7 | Unsigned | / | 0x0:no display 0x1:1.0S 0x2:1.4S 0x3:1.8S 0x4:2.4S 0x5~0x7:reserved | 0x0 |  | / |  | / | FC
ADASACAN | FC | ACC_CRCCheck_1BA_0 | ACC_1BA_0校验和 | 1BA | 10 | 56 | 8 | 1 | 0 | 0 | 255 | Unsigned | / |  | / |  | / |  | CRCCheck_SAE_J1850_2001,多项式采用X8+X4+X3+X2+1 | FC
ADASACAN | FC | ACC_LatAngReq | 转向角请求（方向盘端）/小齿轮端 | 1BA | 10 | 36 | 14 | 0.1 | -720 | -720 | 720 | Unsigned | degree |  | 0x1C20 |  | / |  | 方向盘往零点左转为正，零点右转为负 0x3841-3FFF:Reserved | FC
ADASACAN | FC | ACC_LatAngReqActive | 转向角请求激活 | 1BA | 10 | 35 | 1 | 1 | 0 | 0 | 1 | Unsigned | / | 0x0:not Active 0x1:Active | 0x0 |  | / |  |  | FC
ADASACAN | FC | ACC_MotorTorqueMaxLimitRequest | EPS电机扭矩最大限制值 | 1BA | 10 | 13 | 11 | 0.02 | -20.48 | -20.48 | 20.44 | Unsigned | Nm |  | 0x400 |  | / |  | ・方向盘左打为正。 ・在EPSECU开始助力之前、Initial值输出为(0)。 ・0x7FF:Reserved | FC
ADASACAN | FC | ACC_MotorTorqueMinLimitRequest | EPS电机扭矩最小限制值 | 1BA | 10 | 18 | 11 | 0.02 | -20.48 | -20.48 | 20.44 | Unsigned | Nm |  | 0x400 |  | / |  | ・方向盘左打为正。 ・在EPSECU开始助力之前、Initial值输出为(0)。 ・0x7FF:Reserved | FC
ADASACAN | FC | ACC_RollingCounter_1BA_1 | ACC_1BA_1计数器 | 1BA | 10 | 112 | 4 | 1 | 0 | 0 | 15 | Unsigned | / |  | / |  | / |  | GW报文转发 rollingcounter | FC
ADASACAN | FC | ACC_CRCCheck_1BA_1 | ACC_1BA_1校验和 | 1BA | 10 | 120 | 8 | 1 | 0 | 0 | 255 | Unsigned | / |  | / |  | / |  | CRCCheck_SAE_J1850_2001,多项式采用X8+X4+X3+X2+1 | FC
ADASACAN | FC | ACC_RollingCounter_1BA_0 | ACC_1BA_0计数器 | 1BA | 10 | 48 | 4 | 1 | 0 | 0 | 15 | Unsigned | / | / | / |  | / |  | GW报文转发 rollingcounter | FC
ADASACAN | FC | ACC_RollingCounter_31A | ACC_31A计数器 | 31A | 100 | 488 | 4 | 1 | 0 | 0 | 15 | Unsigned | / | / | / |  | / |  | rollingcounter | FC
ADASACAN | FC | ACC_CRCCheck_31A | ACC_31A校验和 | 31A | 100 | 504 | 16 | 1 | 0 | 0 | 65535 | Unsigned | / |  | / |  | / |  | 16-bitCCITT-FALSECRC16，多项式1021h RefertoAUTOSAR<SpecificationofCRCRoutines> | FC
ADASACAN | FC | ACC_RollingCounter_30A | ACC_30A计数器 | 31A | 100 | 112 | 4 | 1 | 0 | 0 | 15 | Unsigned | / | / | / |  | / |  | rollingcounter | FC
ADASACAN | FC | ACC_CRCCheck_30A | ACC_30A校验和 | 31A | 100 | 120 | 8 | 1 | 0 | 0 | 255 | Unsigned | / | CRCCheck_SAE_J1850_2001,多项式采用X8+X4+X3+X2+1 | / |  | / |  |  | FC
ADASACAN | GW | HU_AutoBrakeEnable | 自动制动使能开关 | 507 | Event(50) | 131 | 1 | 1 | 0 | 0 | 1 | Unsigned | / | 0x0:off 0x1:on | / |  | / | I_CDC_507 | / | GW,FC | SVDC
ADASACAN | GW | HU_ELKEnable | 紧急车道保持使能 | 3BD | 100 | 0 | 2 | 1 | 0 | 0 | 3 | Unsigned |  | 0x0:Inactive 0x1:OFF 0x2:ON 0x3:Reserved | 0x0 |  | 0x0 | I_CDC_3BD |  | GW,FC | SVDC
ADASACAN | GW | HU_FCWSetting | 前碰撞预警设置 | 507 | Event(50) | 163 | 3 | 1 | 0 | 0 | 7 | Unsigned | / | 0x0:Early 0x1:Normal 0x2:Late 0x3:Off 0x4~0x6:Reserved 0x7:Invalid | / |  | / | I_CDC_507 |  | GW,FC | SVDC
ADASACAN | GW | HU_HMAEnable | 智能远光功能开启 | 507 | Event(50) | 12 | 1 | 1 | 0 | 0 | 1 | Unsigned | / | 0x0:off 0x1:on | / |  | / | I_CDC_507 | 513(周期)和514(事件)，当前多数项目使用514(事件)报文。 | GW,FC | SVDC
ADASACAN | GW | HU_IACCEnable | IACC使能开关 | 507 | Event(50) | 28 | 2 | 1 | 0 | 0 | 3 | Unsigned | / | 0x0:Inactive 0x1:Off 0x2:On 0x3:Reserved | / |  | / | I_CDC_507 | 513(周期)和514(事件)，当前多数项目使用514(事件)报文。 | GW,FC | SVDC
ADASACAN | GW | HU_LASModeSelection | LAS模式选择信号 | 507 | Event(50) | 3 | 3 | 1 | 0 | 0 | 7 | Unsigned | / | 0x0:Inactive 0x1:LDW 0x2:LKA 0x3:LCS 0x4~0x6:Reserved 0x7:OFF | / |  | / | I_CDC_507 | 513(周期)和514(事件)，当前多数项目使用514(事件)报文。 | GW,FC | SVDC
ADASACAN | GW | HU_LASWarningModeSelection | LAS警告方式 | 507 | Event(50) | 8 | 3 | 1 | 0 | 0 | 7 | Unsigned | / | 0x0:inactive 0x1:visual 0x2:sound 0x3:vibration 0x4:sound and vibration 0x5~0x7:Reserved | / |  | / | I_CDC_507 | 513(周期)和514(事件)，当前多数项目使用514(事件)报文。 | GW,FC | SVDC
ADASACAN | GW | HU_VC_CruiseControl | 语音巡航控制 | 507 | Event(50) | 136 | 3 | 1 | 0 | 0 | 7 | Unsigned | / | 0x0:No Request 0x1:ACC Activate 0x2:ACC Resume 0x3:IACC Activate 0x4:IACC Resume 0x5:Cancel 0x6:Reserved 0x7:Invalid | / |  | / | I_CDC_507 | / | GW,FC | SVDC
ADASACAN | GW | HU_VC_CruiseSetDistance | 语音设置巡航跟车距离 | 507 | Event(50) | 140 | 3 | 1 | 0 | 0 | 7 | Unsigned | / | 0x0:No Request 0x1:Level 1 0x2:Level 2 0x3:Level 3 0x4:Level 4 0x5:Forward Req 0x6:Backward Req 0x7:Invalid | / |  | / | I_CDC_507 | / | GW,FC | SVDC
ADASACAN | GW | HU_VC_CruiseSetSpeed | 语音设置巡航车速 | 507 | Event(50) | 144 | 8 | 1 | 0 | 0 | 255 | Unsigned | / | 0x0:No Request 0x1~0xFA:1-250 0xFB-0xFE:Reserved 0xFF:Invalid | / |  | / | I_CDC_507 | / | GW,FC | SVDC
ADASACAN | FC | ACC_EmergencyLightingRequest | 危险报警灯点亮请求 | 31A | 100 | 147 | 2 | 1 | 0 | 0 | 3 | Unsigned | / | 0x0:no request 0x1:Level1 0x2:Level2 0x3:OFF | 0x0 |  | / |  |  | FC
ADASACAN | FC | ACC_AWBlevel | AWB等级 | 244 | 20 | 80 | 4 | 1 | 0 | 0 | 15 | Unsigned | / | 0x0:no level 0x1:level 1 0x2:level 2 0x3:level 3 0x4:level 4 0x5-0xF:reserved | 0x0 |  | / |  |  | FC
ADASACAN | GW | EpbStsPrimary | EPB状态_Primary | 3C2 | 100 | 77 | 3 | 1 | 0 | 0 | 7 | Unsigned | / | 0x0:released 0x1: ParkedApplied 0x2:releasing 0x3:Locking 0x4:unknown 0x5:HoldApplied 0x6: CompletelyReleased 0x7:HapPrepared | 0x0 |  | NA | CHF_IBCU_3C2 |  | GW,FC | SVDC
ADASACAN | GW | EPS_ADS_Abortfeedback | EPS控制中断反馈 | 17E | 10 | 8 | 4 | 1 | 0 | 0 | 15 | Unsigned | / | 0x0:No Fault 0x1:Adas Speed Invalid 0x2:Adas Signal Invalid 0x3:State Mismatch 0x4:APA Interrupt 0x5:BUS Off 0x6:Both Channels CAN down 0x7:Adas Chassis CAN Down 0x8:ADAS Internal Error 0x9:Speed out of range 0xA:AgAmpErr 0xB:AgGrdtFlt 0xC:Driver Interrupt 0xD:ADAS Req Mode Invld | 0x0 |  | 0xF | CHF_EPS_17E | 建议行车泊车分开 | GW,FC | SVDC
ADASACAN | GW | EPS_ADS_ControlFeedback | ADS请求转向控制反馈 | 24F | 20 | 34 | 3 | 1 | 0 | 0 | 7 | Unsigned | / | 0x0:Standby 0x1:Parking Running 0x2:AutoDriving 0x3:ESS Runing 0x4-0x6:Reserved 0x7:Error | 0x0 |  | 0x7 | CHF_EPS_24F |  | GW,FC | SVDC
ADASACAN | GW | EPS_ModeSwitchSt | EPS助力模式切换状态 | 24F | 20 | 10 | 1 | 1 | 0 | 0 | 1 | Unsigned | / | 0x0:No judgment 0x1:In judgment | 0x0 |  | / | CHF_EPS_24F |  | GW,FC | SVDC
ADASACAN | GW | EPS_ElectPowerConsumption | 助力转向电流消耗 | 24F | 20 | 0 | 8 | 0.5 | 0 | 0 | 127 | Unsigned | A |  | 0x0 |  | 0xFF | CHF_EPS_24F |  | GW,FC | SVDC
ADASACAN | GW | EPS_fault_state | EPS故障状态 | 170 | 10 | 52 | 4 | 1 | 0 | 0 | 15 | Unsigned | / | 0x0:No Fault 0x1:Thermal Protection Fault 0x2:Power Limit Fault 0x3:IMC Result error 0x4:Torque Sensor Fault(recoverable with assist) 0x5:Angle Sensor Fault(recoverable with assist) 0X6:Sensorless Angle Fault(Non recoverable without assist) 0x7:Power Supply Fault(Non recoverable) 0x8:Motor Sensor Fault(Non recoverable) 0x9:Flash/RAM/NVM Fault(Non recoverable) 0xA:Battery Voltage Fault(Recoverable) 0xB:ECU ID Fault(Non recoverable) 0xC:Other Fault(Non recoverable) | / |  | / | CHF_EPS_170 | (供应商补充与自驾相关的故障状态) | GW,FC | SVDC
ADASACAN | GW | IbcuCrcChk20B | 20B帧报文校验 | 20B | 10 | 504 | 16 | 1 | 0 | 0 | 65535 | Unsigned |  |  | nan |  | NA | CHF_IBCU_20B |  | GW,FC | SVDC
ADASACAN | GW | IbcuCycCntr20B | 20B帧报文计数 | 20B | 10 | 488 | 4 | 1 | 0 | 0 | 15 | Unsigned |  |  | 0x0 |  | NA | CHF_IBCU_20B |  | GW,FC | SVDC
ADASACAN | GW | EpsCrcChk180 | 180帧报文校验 | 180 | 10 | 56 | 8 | 1 | 0 | 0 | 255 | Unsigned | / |  | 0x0 |  | / | CHF_EPS_180 | 8bitCRCafterSAEJ1850accordingtoscheme(c-code),isgeneratedoverByte0toByte6 | GW,FC | SVDC
ADASACAN | GW | EpsCycCntr180 | 180帧报文计数 | 180 | 10 | 48 | 4 | 1 | 0 | 0 | 15 | Unsigned | / |  | 0x0 |  | / | CHF_EPS_180 | messagecounter | GW,FC | SVDC
ADASACAN | GW | EPS_APA_EpasFAILED | EPS临时故障 | 24F | 20 | 9 | 1 | 1 | 0 | 0 | 1 | Unsigned | / | 0x0:No Fail 0x1:Fail | 0x0 |  | / | CHF_EPS_24F | APAneeds | GW,FC | SVDC
ADASACAN | GW | IBCU_ADCRampOffSuspendState | ADC功能退出抑制状态 | 20B | 10 | 492 | 2 | 1 | 0 | 0 | 3 | Unsigned |  | 0x0 ADC_Normal； 0x1 ADC_SuspendByOtherBrake； 0x2 ADC_SuspendByDriverPropulsion；0x3 ADC_RampOffByDriverBrake； | 0x0 |  |  | CHF_IBCU_20B |  | GW,FC | SVDC
ADASACAN | GW | ESP_Vehicle_Speed_Reference | ESP参考车速 | 20B | 10 | 107 | 13 | 0.05625 | 0 | 0 | 360 | unsigned | km/h |  | 0x0 |  | / | CHF_IBCU_20B | 0x0~0x1900=0~360km/h； 0x1901～0x1FFE=Reserved； 0x1FFF=Invalid APA2.0接收 | GW,FC | SVDC
ADASACAN | GW | EspVdcActvSts | VDC激活状态 | 1C2 | 10 | 414 | 1 | 1 | 0 | 0 | 1 | Unsigned |  | 0x0:Not active 0x1:active | 0x0 |  | NA | CHF_IBCU_1C2 |  | GW,FC | SVDC
ADASACAN | GW | EspTcsActvSts | TCS激活状态 | 1C2 | 10 | 52 | 1 | 1 | 0 | 0 | 1 | Unsigned |  | 0x0:Not active 0x1:active | 0x0 |  | NA | CHF_IBCU_1C2 |  | GW,FC | SVDC
ADASACAN | GW | IBCU_ADCReducedFuncAvail | IBCU降级功能可用状态 | 1C2 | 10 | 486 | 2 | 1 | 0 | 0 | 3 | unsigned | / | 0x0：not Available 0x1：Available 0x2：reserved 0x3：reserved | 0x0 |  |  | CHF_IBCU_1C2 |  | GW,FC | SVDC
ADASACAN | GW | IBCU_ADCFullFuncAvail | IBCU全功能可用状态 | 1C2 | 10 | 484 | 2 | 1 | 0 | 0 | 3 | unsigned | / | 0x0：not Available 0x1：Available 0x2：SafeControl Avail 0x3：reserved | 0x0 |  |  | CHF_IBCU_1C2 |  | GW,FC | SVDC
ADASACAN | GW | IBCU_CommunicationInvalid | IBCU与ADC在主CAN通讯异常 | 1C2 | 10 | 482 | 2 | 1 | 0 | 0 | 3 | unsigned | / | 0x0:noerror 0x1:error 0x2:reserved 0x3:reserved | 0x0 |  |  | CHF_IBCU_1C2 |  | GW,FC | SVDC
ADASACAN | GW | IBCU_ADCActiveState | IBCU激活状态 | 1C2 | 10 | 480 | 2 | 1 | 0 | 0 | 3 | unsigned | / | 0x0:ADC_NotActive 0x1:ADC_ActiveReduce 0x2:ADC_ActiveFull 0x3:reserved | 0x0 |  |  | CHF_IBCU_1C2 |  | GW,FC | SVDC
ADASACAN | GW | BcmEmgyLiSts | 紧急报警灯状态 | 288 | 40 | 36 | 2 | 1 | 0 | 0 | 3 | UnSigned | / | 0x0:OFF 0x1:ON 0x2:Notused 0x3:Error（故障） | 0x0 | / | 0x3 | B_BDC_288 | / | GW,FC | SVDC
ADASACAN | FC | FCHwVers0 | FC硬件版本号H | 571 | 1000 | 64 | 8 | 1 | 0 | 0 | 255 | Unsigned |  | 0x48:H | 0x0 |  | NA |  | ASCII码，命名规则按照《QJDT037-2019汽车产品零部件件号和名称编制规范》 | FC
ADASACAN | FC | FCHwVers1 | FC硬件版本号W | 571 | 1000 | 72 | 8 | 1 | 0 | 0 | 255 | Unsigned |  | 0x57:W | 0x0 |  | NA |  | ASCII码，命名规则按照《QJDT037-2019汽车产品零部件件号和名称编制规范》 | FC
ADASACAN | FC | FCHwVers2 | FC硬件版本号X | 571 | 1000 | 80 | 8 | 1 | 0 | 0 | 255 | Unsigned |  | 0x30:0 0x31:1 0x32:2 0x33:3 0x34:4 0x35:5 0x36:6 0x37:7 0x38:8 0x39:9 0x41:A 0x42:B 0x43:C 0x44:D 0x45:E 0x46:F 0x47:G 0x48:H 0x49:I 0x4A:J 0x4B:K 0x4C:L 0x4D:M 0x4E:N 0x4F:O 0x50:P 0x51:Q 0x52:R 0x53:S 0x54:T 0x55:U 0x56:V 0x57:W 0x58:X 0x59:Y 0x5A:Z | 0x0 |  | NA |  | ASCII码，命名规则按照《QJDT037-2019汽车产品零部件件号和名称编制规范》 | FC
ADASACAN | FC | FCHwVers3 | FC硬件版本号. | 571 | 1000 | 88 | 8 | 1 | 0 | 0 | 255 | Unsigned |  | 0x2E:. | 0x0 |  | NA |  | ASCII码，命名规则按照《QJDT037-2019汽车产品零部件件号和名称编制规范》 | FC
ADASACAN | FC | FCHwVers4 | FC硬件版本号Y | 571 | 1000 | 104 | 16 | 1 | 0 | 0 | 65535 | Unsigned |  | 0x30:0 0x31:1 0x32:2 0x33:3 0x34:4 0x35:5 0x36:6 0x37:7 0x38:8 0x39:9 0x41:A 0x42:B 0x43:C 0x44:D 0x45:E 0x46:F 0x47:G 0x48:H 0x49:I 0x4A:J 0x4B:K 0x4C:L 0x4D:M 0x4E:N 0x4F:O 0x50:P 0x51:Q 0x52:R 0x53:S 0x54:T 0x55:U 0x56:V 0x57:W 0x58:X 0x59:Y 0x5A:Z | 0x0 |  | NA |  | ASCII码，命名规则按照《QJDT037-2019汽车产品零部件件号和名称编制规范》 | FC
ADASACAN | FC | FCHwVers5 | FC硬件版本号. | 571 | 1000 | 112 | 8 | 1 | 0 | 0 | 255 | Unsigned |  | 0x2E:. | 0x0 |  | NA |  | ASCII码，命名规则按照《QJDT037-2019汽车产品零部件件号和名称编制规范》 | FC
ADASACAN | FC | FCHwVers6 | FC硬件版本号Z | 571 | 1000 | 120 | 8 | 1 | 0 | 0 | 255 | Unsigned |  | 0x30:0 0x31:1 0x32:2 0x33:3 0x34:4 0x35:5 0x36:6 0x37:7 0x38:8 0x39:9 0x41:A 0x42:B 0x43:C 0x44:D 0x45:E 0x46:F 0x47:G 0x48:H 0x49:I 0x4A:J 0x4B:K 0x4C:L 0x4D:M 0x4E:N 0x4F:O 0x50:P 0x51:Q 0x52:R 0x53:S 0x54:T 0x55:U 0x56:V 0x57:W 0x58:X 0x59:Y 0x5A:Z | 0x0 |  | NA |  | ASCII码，命名规则按照《QJDT037-2019汽车产品零部件件号和名称编制规范》 | FC
ADASACAN | FC | FCSwVers0 | FC软件版本号S | 571 | 1000 | 0 | 8 | 1 | 0 | 0 | 255 | Unsigned |  | 0x53:S | 0x0 |  | NA |  | ASCII码，命名规则按照《QJDT037-2019汽车产品零部件件号和名称编制规范》 | FC
ADASACAN | FC | FCSwVers1 | FC软件版本号W | 571 | 1000 | 8 | 8 | 1 | 0 | 0 | 255 | Unsigned |  | 0x57:W | 0x0 |  | NA |  | ASCII码，命名规则按照《QJDT037-2019汽车产品零部件件号和名称编制规范》 | FC
ADASACAN | FC | FCSwVers2 | FC软件版本号X | 571 | 1000 | 16 | 8 | 1 | 0 | 0 | 255 | Unsigned |  | 0x30:0 0x31:1 0x32:2 0x33:3 0x34:4 0x35:5 0x36:6 0x37:7 0x38:8 0x39:9 0x41:A 0x42:B 0x43:C 0x44:D 0x45:E 0x46:F 0x47:G 0x48:H 0x49:I 0x4A:J 0x4B:K 0x4C:L 0x4D:M 0x4E:N 0x4F:O 0x50:P 0x51:Q 0x52:R 0x53:S 0x54:T 0x55:U 0x56:V 0x57:W 0x58:X 0x59:Y 0x5A:Z | 0x0 |  | NA |  | ASCII码，命名规则按照《QJDT037-2019汽车产品零部件件号和名称编制规范》 | FC
ADASACAN | FC | FCSwVers3 | FC软件版本号. | 571 | 1000 | 24 | 8 | 1 | 0 | 0 | 255 | Unsigned |  | 0x2E:. | 0x0 |  | NA |  | ASCII码，命名规则按照《QJDT037-2019汽车产品零部件件号和名称编制规范》 | FC
ADASACAN | FC | FCSwVers4 | FC软件版本号Y | 571 | 1000 | 40 | 16 | 1 | 0 | 0 | 65535 | Unsigned |  | 0x30:0 0x31:1 0x32:2 0x33:3 0x34:4 0x35:5 0x36:6 0x37:7 0x38:8 0x39:9 0x41:A 0x42:B 0x43:C 0x44:D 0x45:E 0x46:F 0x47:G 0x48:H 0x49:I 0x4A:J 0x4B:K 0x4C:L 0x4D:M 0x4E:N 0x4F:O 0x50:P 0x51:Q 0x52:R 0x53:S 0x54:T 0x55:U 0x56:V 0x57:W 0x58:X 0x59:Y 0x5A:Z | 0x0 |  | NA |  | ASCII码，命名规则按照《QJDT037-2019汽车产品零部件件号和名称编制规范》 | FC
ADASACAN | FC | FCSwVers5 | FC软件版本号. | 571 | 1000 | 48 | 8 | 1 | 0 | 0 | 255 | Unsigned |  | 0x2E:. | 0x0 |  | NA |  | ASCII码，命名规则按照《QJDT037-2019汽车产品零部件件号和名称编制规范》 | FC
ADASACAN | FC | FCSwVers6 | FC软件版本号Z | 571 | 1000 | 56 | 8 | 1 | 0 | 0 | 255 | Unsigned |  | 0x30:0 0x31:1 0x32:2 0x33:3 0x34:4 0x35:5 0x36:6 0x37:7 0x38:8 0x39:9 0x41:A 0x42:B 0x43:C 0x44:D 0x45:E 0x46:F 0x47:G 0x48:H 0x49:I 0x4A:J 0x4B:K 0x4C:L 0x4D:M 0x4E:N 0x4F:O 0x50:P 0x51:Q 0x52:R 0x53:S 0x54:T 0x55:U 0x56:V 0x57:W 0x58:X 0x59:Y 0x5A:Z | 0x0 |  | NA |  | ASCII码，命名规则按照《QJDT037-2019汽车产品零部件件号和名称编制规范》 | FC
ADASACAN | FC | ACC_TakeOverReq | 通用接管请求 | 244 | 20 | 141 | 2 | 1 | 0 | 0 | 3 | Unsigned | / | 0x0=无请求；0x1=1级接管请求；0x2=2级接管请求；0x3=3级接管请求 | 0x0 |  | / |  |  | FC
ADASACAN | GW | TmsCrcChk2A8 | 2A8帧报文校验 | 2A8 | 100 | 504 | 16 | 1 | 0 | 0 | 65535 | Unsigned |  |  | nan |  | NA | PT_ITMS_2A8 | 16-bit CCITT-FALSE CRC16，多项式1021h Refer to AUTOSAR <Specification of CRC Routines> | GW,FC | SVDC
ADASACAN | GW | TmsCycCntr2A8 | 2A8帧报文计数 | 2A8 | 100 | 488 | 4 | 1 | 0 | 0 | 15 | Unsigned |  |  | 0x0 |  | NA | PT_ITMS_2A8 |  | GW,FC | SVDC
ADASACAN | GW | HU_NavCurrentRoadType | 道路类型 | 3AF | 100 | 216 | 3 | 1 | 0 | 0 | 7 | Unsigned | / |  | 0x0 |  | 0x0 | I_CDC_3AF | 1.未搭载ADAS: 0x0:Road Type Unknown:Small road, Walking Street 0x1:Road Type Class 1:Secondary Roads 0x2:Road Type Class 2:Mainly Road in City 0x3:Road Type Class 3:Mainly Road in City, Normal Province Road, Mainly street 0x4:Road Type Class 4:Province Road, Mainly Road 0x5:Road Type Class 5:Highway, National Road, Speed road 0x6~0x7:Reserved 2.搭载ADAS: 0x0:未知 0x1:城市主要道路 0x2:城市快速路 0x3:省道，县道 0x4:国道 0x5:高速路 0x6:次要道路，普通道路，乡公路，县乡内部路 0x7:预留 | GW,FC | SVDC
ADASACAN | GW | BcmPwrStsFb | 电源状态反馈 | 288 | 40 | 42 | 2 | 1 | 0 | 0 | 3 | UnSigned | / | 0x0:Off 0x1:FBLpower 0x2:ON 0x3:Start | 0x0 |  | / | B_BDC_288 |  | GW,FC | SVDC
ADASACAN | GW | BCM_RollingCounter_28B | BCM_28B计数器 | 28B | 40 | 48 | 4 | 1 | 0 | 0 | 15 | Unsigned | / |  | / |  | / | B_BDC_28B | / | GW,FC | SVDC
ADASACAN | GW | BCM_CRCCheck_28B | BCM_28B校验和 | 28B | 40 | 56 | 8 | 1 | 0 | 0 | 255 | Unsigned | / |  | / |  | / | B_BDC_28B | / | GW,FC | SVDC
ADASACAN | GW | BCM_TurnLightSwitchSts | 转向灯开关状态信号 | 28B | 40 | 2 | 2 | 1 | 0 | 0 | 3 | Unsigned | / | 0x0:Not Actived 0x1:Left Actived 0x2:Right Actived 0x3:Invalid | 0x0 |  | 0x3 | B_BDC_28B | / | GW,FC | SVDC
ADASACAN | GW | BCM_BrakeLampError | 刹车灯故障状态 | 28B | 40 | 0 | 1 | 1 | 0 | 0 | 1 | Unsigned | / | 0x0:无故障 0x1:有故障 | 0x0 |  | / | B_BDC_28B | / | GW,FC | SVDC
ADASACAN | GW | BCM_BrakeLampStatus | 制动灯工作状态 | 28B | 40 | 22 | 2 | 1 | 0 | 0 | 3 | Unsigned | / | 0x0:OFF 0x1:ON 0x2:Not used 0x3:Reserved | 0x0 |  | 0x3 | B_BDC_28B | / | GW,FC | SVDC
ADASACAN | GW | BCM_HighBeamLampError | 远光灯故障状态 | 28B | 40 | 7 | 1 | 1 | 0 | 0 | 1 | Unsigned |  | 0x0:No error 0x1:error | 0x0 |  | / | B_BDC_28B |  | GW,FC | SVDC
ADASACAN | GW | BCM_LeftLowBeamError | 左近光灯故障状态 | 28B | 40 | 6 | 1 | 1 | 0 | 0 | 1 | Unsigned | / | 0x0:无故障 0x1:有故障 | 0x0 |  | / | B_BDC_28B | / | GW,FC | SVDC
ADASACAN | GW | BCM_RightLowBeamError | 右近光灯故障状态 | 28B | 40 | 5 | 1 | 1 | 0 | 0 | 1 | Unsigned | / | 0x0:无故障 0x1:有故障 | 0x0 |  | / | B_BDC_28B | / | GW,FC | SVDC
ADASACAN | GW | BCM_SunroofStatus | 天窗状态 | 28B | 40 | 21 | 1 | 1 | 0 | 0 | 1 | Unsigned | / | 0x0:Close 0x1:Open | 0x0 |  | / | B_BDC_28B | / | GW,FC | SVDC
ADASACAN | GW | BCM_TurnIndicatorLeftError | 左转向灯故障状态 | 28B | 40 | 4 | 1 | 1 | 0 | 0 | 1 | Unsigned | / | 0x0:无故障 0x1:有故障 | 0x0 |  | / | B_BDC_28B | / | GW,FC | SVDC
ADASACAN | GW | BCM_TurnIndicatorRightError | 右转向灯故障状态 | 28B | 40 | 1 | 1 | 1 | 0 | 0 | 1 | Unsigned | / | 0x0:无故障 0x1:有故障 | 0x0 |  | / | B_BDC_28B | / | GW,FC | SVDC
ADASACAN | GW | PEPS_LockKeyStatus | 钥匙闭锁按键状态 | 28B | 40 | 14 | 2 | 1 | 0 | 0 | 3 | Unsigned | / | 0x0:invalid 0x1:pressed 0x2:not pressed 0x3:reserve | 0x0 |  | 0x0 | B_BDC_28B | / | GW,FC | SVDC
ADASACAN | GW | PEPS_TrunkKeyStatus | 钥匙行李箱按键状态 | 28B | 40 | 12 | 2 | 1 | 0 | 0 | 3 | Unsigned | / | 0x0:invalid 0x1:pressed 0x2:not pressed 0x3:reserve | 0x0 |  | 0x0 | B_BDC_28B | / | GW,FC | SVDC
ADASACAN | GW | PEPS_UnLockKeyStatus | 钥匙解锁按键状态 | 28B | 40 | 10 | 2 | 1 | 0 | 0 | 3 | Unsigned | / | 0x0:invalid 0x1:pressed 0x2:not pressed 0x3:reserve | 0x0 |  | 0x0 | B_BDC_28B | / | GW,FC | SVDC
ADASACAN | GW | ESP_LatAccel | 横向加速度 | 278 | 10 | 19 | 13 | 0.01 | -32 | -32 | 49.91 | Unsigned | m/s2 |  | 0xC80 |  | 0x1FFF | B_SRS_278 | / | GW,FC | SVDC
ADASACAN | GW | ESP_LongAccel | 纵向加速度 | 278 | 10 | 38 | 13 | 0.01 | -32 | -32 | 49.91 | UnSigned | m/s2 |  | 0xC80 |  | 0x1FFF | B_SRS_278 | / | GW,FC | SVDC
ADASACAN | GW | ESP_YawRateValid | 偏航率有效位 | 278 | 10 | 4 | 2 | 1 | 0 | 0 | 3 | unsigned | / | 0x0: Initializing 0x1: Valid 0x2: Invalid 0x3: Reserved | 0x0 |  | / | B_SRS_278 |  | GW,FC | SVDC
ADASACAN | GW | ESP_YawRate | 偏航率 | 278 | 10 | 40 | 14 | 0.01 | -81.91 | -81.91 | 81.92 | Unsigned | degree/s |  | 0x0 |  | 0x3FFF | B_SRS_278 | / | GW,FC | SVDC
ADASACAN | GW | ESP_RollingCounter_278 | ESP_278计数器 | 278 | 10 | 48 | 4 | 1 | 0 | 0 | 15 | unsigned |  |  | 0x0 |  | / | B_SRS_278 |  | GW,FC | SVDC
ADASACAN | GW | ESP_CRCCheck_278 | ESP_278校验和 | 278 | 10 | 56 | 8 | 1 | 0 | 0 | 255 | unsigned |  |  | nan |  | / | B_SRS_278 | 循环冗余（CRC-8）校验：采用《SAS_CRCCheck_SAE_J1850_2001》标准中的CRC-8，多项式为x^8+x^4+x^3+x^2+1（1Dh） | GW,FC | SVDC
ADASACAN | GW | ESP_LatAccelValid | 横向加速度有效位 | 278 | 10 | 2 | 2 | 1 | 0 | 0 | 3 | unsigned |  | 0x0:Initializing 0x1:Valid 0x2:Invalid 0x3:Reserved | 0x0 |  | / | B_SRS_278 | / | GW,FC | SVDC
ADASACAN | GW | ESP_LongAccelValid | 纵向加速度有效位 | 278 | 10 | 0 | 2 | 1 | 0 | 0 | 3 | unsigned |  | 0x0:Initializing 0x1:Valid 0x2:Invalid 0x3:Reserved | 0x0 |  | / | B_SRS_278 | / | GW,FC | SVDC
ADASACAN | GW | ESP_IMUCalibrated | 惯性信号标定状态 | 278 | 10 | 6 | 1 | 1 | 0 | 0 | 1 | unsigned |  | 0x0:Calibrated 0x1: Not Calibrated | 0x0 |  | / | B_SRS_278 |  | GW,FC | SVDC
ADASACAN | FC | FC_NotSleep_BYTE7BIT0 | 不休眠原因_1 | 592 | 1000 | 56 | 1 | 1 | 0 | 0 | 1 | Unsigned | / | 0x0:Inactive 0x1:CAN网络上其他节点不允许休眠 | / |  | / |  | 实时更新 | FC
ADASACAN | FC | FC_NotSleep_BYTE7BIT1 | 不休眠原因_2 | 592 | 1000 | 57 | 1 | 1 | 0 | 0 | 1 | Unsigned | / | 0x0:Inactive 0x1:IGN信号为ON档及以上 | / |  | / |  | 实时更新 | FC
ADASACAN | FC | FC_WakeUp_BYTE4BIT0 | 唤醒原因_1 | 592 | 1000 | 32 | 1 | 1 | 0 | 0 | 1 | Unsigned | / | 0x0:Inactive 0x1:CAN网络管理报文唤醒 | / |  | / |  | 记录第一次唤醒原因，不更新 | FC
ADASACAN | FC | FC_WakeUp_BYTE4BIT1 | 唤醒原因_2 | 592 | 1000 | 33 | 1 | 1 | 0 | 0 | 1 | Unsigned | / | 0x0:Inactive 0x1:IG唤醒 | / |  | / |  | 记录第一次唤醒原因，不更新 | FC
ADASACAN | GW | IBCU_PFSBrakePressure | 踏板模拟器制动压力 | 2C2 | 10 | 164 | 12 | 0.1 | 0 | 0 | 250 | unsigned | bar |  | 0x0 |  | / | CHF_IBCU_2C2 |  | GW,FC | SVDC
ADASACAN | GW | IBCU_PlungerBrakePressure | 助力缸制动压力 | 2C2 | 10 | 180 | 12 | 0.1 | 0 | 0 | 250 | unsigned | bar |  | 0x0 |  | / | CHF_IBCU_2C2 |  | GW,FC | SVDC
ADASACAN | GW | IBBrkPedlModSts | 制动踏板感模式状态 | 2C2 | 10 | 61 | 8 | 1 | 0 | 0 | 255 | Unsigned |  | 0x0:舒适模式 0x1:运动模式 0x2:Reserved 0x3:Reserved | 0x0 |  | / | CHF_IBCU_2C2 |  | GW,FC | SVDC
ADASACAN | GW | IbBrkPedlStsGb | IB制动踏板状态(国标) | 2C2 | 10 | 0 | 8 | 1 | 0 | 0 | 255 | Unsigned | % | 0x0:制动未踩下 0x65:制动踩下 | 0x0 |  | 0xFF | CHF_IBCU_2C2 | 国标RMU需求 | GW,FC | SVDC
ADASACAN | GW | IbBrkPedlStsGbVld | IB制动踏板状态有效 | 2C2 | 10 | 14 | 2 | 1 | 0 | 0 | 2 | Unsigned |  | 0x0:NotInitialized 0x1:Normal 0x2:Invalid | 0x0 |  | 0x2 | CHF_IBCU_2C2 |  | GW,FC | SVDC
ADASACAN | GW | IbCrcChk2C2 | 2C2帧报文校验 | 2C2 | 10 | 504 | 16 | 1 | 0 | 0 | 65535 | Unsigned |  |  | 0x0 |  | NA | CHF_IBCU_2C2 | 校验算法见诊断方案要求 | GW,FC | SVDC
ADASACAN | GW | IbCycCntr2C2 | 2C2帧报文计数 | 2C2 | 10 | 488 | 4 | 1 | 0 | 0 | 15 | Unsigned |  |  | 0x0 |  | NA | CHF_IBCU_2C2 |  | GW,FC | SVDC
ADASACAN | GW | IBCU_PFSBrakePressureValid | 踏板模拟器制动压力有效 | 2C2 | 10 | 163 | 1 | 1 | 0 | 0 | 1 | unsigned |  | 0x0:Invalid 0x1:Valid | 0x0 |  | / | CHF_IBCU_2C2 |  | GW,FC | SVDC
ADASACAN | GW | IBCU_PlungerBrakePressureValid | 助力缸制动压力有效 | 2C2 | 10 | 179 | 1 | 1 | 0 | 0 | 1 | unsigned |  | 0x0:Invalid 0x1:Valid | 0x0 |  | / | CHF_IBCU_2C2 |  | GW,FC | SVDC
ADASACAN | GW | IBBrkPedlModSwtAvl | 制动踏板模式切换可用 | 2C2 | 10 | 53 | 1 | 1 | 0 | 0 | 1 | unsigned | / | 0x0:display 0x1:No display | 0x0 |  | / | CHF_IBCU_2C2 |  | GW,FC | SVDC
ADASACAN | VCU | VcuSimnEpbSwtSts | 模拟EPB开关状态 | 161 | 10 | 44 | 2 | 1 | 0 | 0 | 3 | Unsigned |  | 0x0:no request 0x1:apply | nan |  | NA |  |  | VCU | SVDC
ADASACAN | VCU | VcuSimnEpbSwtStsVld | 模拟EPB开关状态有效 | 161 | 10 | 46 | 1 | 1 | 0 | 0 | 1 | Unsigned |  | 0x0:Valid 0x1:Invalid | nan |  | NA |  |  | VCU | SVDC
ADASACAN | VCU | VcuBattlowU | 铅蓄电池电压 | 161 | 10 | 168 | 8 | 0.1 | 0 | 0 | 25.5 | UnSigned | V |  | nan |  | 0xFF |  |  | VCU | SVDC
ADASACAN | VCU | GW_ADSSecOCVerifyFailureFlag | 网关_ADS信息校验失败标志 | 161 | 10 | 204 | 1 | 1 | 0 | 0 | 1 | unsigned | / | 0x0:Not Failure 0x1:Failure | nan |  | 0x1 |  | / | VCU | SVDC
ADASACAN | VCU | VcuResiMilg | 整车续驶里程 | 161 | 10 | 205 | 11 | 1 | 0 | 0 | 2047 | Unsigned | km |  | nan |  | 0x7FF |  | 杂合车借用 | VCU | SVDC